## 101220018
ZHEJINAG BOSUER MOTION APPARATUS CO.,LTD.
SPARE PART CATALOGUE -MODEL: J1 Z7 101220018
101220018
IMPORTANT REMARKS:
1.Formulas have been set in this sheet.Please do not change any content or format,otherwise it will take long time for us to confirm.
2."QTY" means the qty of spare parts included in the respective kit."ORDER QTY" means the qty of spare parts you want to order,which needs to be filled in the blank.
3.If you need additional spare parts,please fill in the blanks "SPECIFICATION" ,"ENGLISH NAME",and "ORDER QTY" in the "ADDITIONAL SPARE PARTS REQUIRED"column.
4.(For BSE ref. only)本清单配件状态根据订单号：2018Q14
5.更新日期：2018-9-25
DIAGRAM | ENGINE
| POS. | NEW EPR | CHINESE NAME | SPECIFICATION | ENGLISH NAME | RUSSIAN NAME | UNIT | QTY | ORDER QTY | REMARKS
| 1 | 30.124.0600 | 风度款NB300CC发动机 | 宗申 纯电国六档抛丸四气门水冷 520x13T 边盖修圆 长轴 黑色MOJO边盖填红 含石棉 红色缸盖 含进JQ-20K 无变 配(继/点/整/高) 含NC250-3#胶管 | Двигатель в сборе NB300CC | #N/A | 台 | 1 |  |  | 30.124.0600
| 1-1 | 30.135.0100 | 化油器接口(含卡箍） | QGJ-3-38mm 黑色(无标状态) | Патрубок карбюратора | Патрубок карбюратора | 套 | 1 |  |  | 30.135.0100
| 2 | 30.134.1001 | 化油器 | NB-PWK34J-29油针A3(wk24) 手调怠速(手动风门)配NB300 主132# 怠35# | Карбюратор NB-PWK34J-29 основной 132# холостой 35# | #N/A | 个 | 1 |  |  | 30.134.1001
| 3 | 30.148.0070 | 不锈钢抱箍 | Φ51-70 宽度10mm | stainless hoop | Хомут стальной | 个 | 1 |  |  | #N/A
| 4 | 60.703.0060 | 304不锈钢管 | Φ48*1*6000(特技车用50mm一段) | #N/A | Хомут | 根 | 1 |  |  | #N/A
| 5 | 30.801.0740 | 发动机下吊挂六角法兰面螺栓 | M10*1.25*117蓝白锌(特制)10.9级 J1/J5 | bolt | Винт M10x1,25x117 [10.9] | 个 | 2 |  |  | #N/A
| 6 | 30.826.0030 | 弹簧垫圈 | Φ10 白锌 | spring washer | Шайба пружинная | 个 | 2 |  |  | #N/A
| 7 | 30.825.0120 | 平垫圈 | Φ10*Φ18*1.5镀锌 | flat washer | Шайба 10x18x1,5 | 个 | 2 |  |  | #N/A
| 8 | 30.818.0030 | 全金属六角法兰面锁紧螺母(GB6187) | M10*1.25蓝白锌（自锁） | nut | Гайка M10x1,25 фланцевая самостопорящаяся GB6187 | 个 | 2 |  |  | #N/A
| 9 | 30.807.0080 | 内六角圆柱头螺钉 | M6*20蓝白锌 | screw | Винт M6x20 | 个 | 1 |  |  | #N/A
| 10 | 30.130.2000 | 挂档杆 | BSE-01#(mojo) 铝 银色 | gear shift lever | Рычаг КПП | 根 | 1 |  |  | 30.130.2000
| 11 | 30.130.2010 | 挂挡杆铝头 | 银色(含：隔套 弹簧 铆钉) | #N/A | Педаль подпружиненная рычага КПП | 套 | 1 |  |  | 30.130.2010
| 12 | 30.801.0330 | 六角法兰面螺栓 | M8*95蓝白锌 | bolt | Винт M8x95 | 个 | 2 |  |  | #N/A
| 13 | 30.826.0020 | 弹簧垫圈 | Φ8 白锌 | spring washer | Шайба пружинная 8 | 个 | 4 |  |  | 30.826.0020
| 14 | 30.825.0070 | 平垫圈 | Φ8*Φ16镀锌 | flat washer | Шайба 8x16 | 个 | 4 |  |  | 30.825.0070
| 15 | 30.818.0020 | 全金属六角法兰面锁紧螺母(GB6187) | M8蓝白锌（自锁） | nut | Гайка M8 фланцевая самостопорящаяся GB6187 | 个 | 4 |  |  | #N/A
| 16-1 | 30.212.0390 | 吊片 | 2018款J1(CBS300)配铁车架前下 黑色 新状态 | hanger part | Кронштейн подвески двигателя | 片 | 1 |  |  | 30.212.0390
| 16-2 | 30.212.0395 | 吊片 | 2018款J1(CBS300)配铁车架前下(右) 黑色 激光切割成型 | Кронштейн подвески двигателя | Кронштейн подвески двигателя | 片 | 1 |  |  | 30.212.0395
| 17 | 30.801.0310 | 六角法兰面螺栓 | M8*85蓝白锌 | bolt | Винт M8x85 | 个 | 2 |  |  | #N/A
| 18 | 30.536.0010 | 水泵盖护罩 | CB300 透明 |  | Крышка водяного насоса | 个 | 1 |  |  | 30.536.0010
| 19 | 30.213.0140 | 发动机底板 | J2车架 黑色铁(激光切割成型) | Защита двигателя | Защита двигателя | 块 | 1 |  |  | 30.213.0140
DIAGRAM | EXHAUST SYSTEM
| POS. | NEW EPR | CHINESE NAME | SPECIFICATION | ENGLISH NAME | RUSSIAN NAME | UNIT | QTY | ORDER QTY | REMARKS
| 1 | 30.156.2420 | 排气管 | NB300铁车架不锈钢(口径配小六角筒 焊MOJO防烫片螺母) | Труба выпускная | #N/A | 根 | 1 |  |  | 30.156.2420
| 2 | 30.157.0030 | 排气管密封圈 | 200CC无石棉 | seal ring | Кольцо уплотнительное приёмной трубы | 个 | 1 |  |  | 30.157.0030
| 3 | 30.821.0040 | 六角法兰面防滑螺母GB6177 | M8蓝白锌(装车用) | nut | Гайка M8 фланцевая GB6177 | 个 | 2 |  |  | #N/A
| 4 | 30.155.0550 | 排气筒 | 小六角不锈钢筒体(含附件新J5) | muffler | Глушитель | 个 | 1 |  |  | 30.155.0550
| 5 | 30.825.0080 | 平垫圈 | Φ8*Φ22镀锌 | flat washer | Шайба 8x22 | 个 | 1 |  |  | 30.825.0080
| 6 | 30.826.0020 | 弹簧垫圈 | Φ8 白锌 | spring washer | Шайба пружинная 8 | 个 | 1 |  |  | 30.826.0020
| 7 | 30.801.0170 | 六角法兰面螺栓 | M8*25蓝白锌 | bolt | Винт M8x25 | 个 | 2 |  |  | 30.801.0170
| 8 | 30.818.0020 | 全金属六角法兰面锁紧螺母(GB6187) | M8蓝白锌（自锁） | nut | Гайка M8 фланцевая самостопорящаяся GB6187 | 个 | 1 |  |  | #N/A
| 9 | 30.825.0040 | 平垫圈 | Φ6*Φ12镀锌 | flat washer | Шайба 6x12 | 个 | 2 |  |  | #N/A
| 10 | 30.826.0010 | 弹簧垫圈 | Φ6 白锌 | spring washer | Шайба пружинная 6 | 个 | 2 |  |  | #N/A
| 11 | 30.806.0020 | 内六角平圆头螺钉 | M6*10蓝白锌 | screw | Винт M6x10 | 个 | 2 |  |  | #N/A
| 12 | 30.152.0100 | 防烫片 | 自制MOJO抛丸 不锈钢(304) | heat pipe | Накладка выхлопной трубы защитная | 个 | 1 |  |  | 30.152.0100
DIAGRAM | TRIPLE CLAMP SYSTEM
| POS. | NEW EPR | CHINESE NAME | SPECIFICATION | ENGLISH NAME | RUSSIAN NAME | UNIT | QTY | ORDER QTY | REMARKS
| 1 | 30.825.0305 | 平垫圈GB97 | Φ23xΦ36x1.5镀锌 | flat washer | Шайба 23x36x1,5 | 个 | 1 |  |  | #N/A
| 2 | 30.822.0090 | 六角螺母 | M22镀白锌(30*12*22*1) | nut | Гайка рулевой колонки | 个 | 1 |  |  | 30.822.0090
| 3 | 30.807.0180 | 内六角圆柱头螺钉 | M8*30蓝白锌 | screw | Болт M8x30 траверсы | 个 | 4 |  |  | #N/A
| 3 | 30.807.0170 | 内六角圆柱头螺钉GB70.1 | M8x25蓝白锌 | screw | Винт M8x25 | 个 | 4 |  |  | #N/A
| 4 | 30.508.0500 | 上压块 | MOJO-250(单孔) Φ28.8 亚光银色 | handle bar holder upper | Крепление руля верхнее | 块 | 2 |  |  | 30.508.0500
| 5 | 30.509.0700 | 下压块 | MOJO-250(单孔) Φ28.8 亚光银色 | handle bar holder down | Крепление руля нижнее | 块 | 2 |  |  | 30.509.0700
| 6 | 30.801.0220 | 六角法兰面螺栓 | M8*40蓝白锌(联板安装特制) | bolt | Болт M8x40 крепления вилки | 个 | 8 |  |  | #N/A
| 7 | 30.506.0400 | 上联板 | MOJO-250 Φ53*192亚光银色 轴孔φ23款 | upper clamp | Траверса верхняя | 块 | 1 |  |  | 30.506.0400
| 8 | 30.825.5000 | 台阶垫圈 | Φ26*Φ30*3镀白锌(BSE250压块专用) | step washers down rise | Шайба ступенчатая 26x30x3х12 | 个 | 4 |  |  | 30.825.5000
| 9 | 30.755.0030 | 橡胶缓冲块 | 锥度BSE250方向器 | rubber cushion down riser | Демпфер руля 1 шт | 只 | 4 |  |  | 30.755.0030
| 10 | 30.825.0180 | 平垫圈 | Φ12*Φ24*1.5镀锌 | flat washer | Шайба 12x24x1,5 | 个 | 2 |  |  | #N/A
| 11 | 30.818.0040 | 全金属六角法兰面锁紧螺母(GB6187) | M12*1.25蓝白锌（自锁） | nut | Гайка M12x1,25 фланцевая самостопорящаяся GB6187 | 个 | 2 |  |  | #N/A
| 12 | 30.802.0130 | 下压块安装螺栓 | M12*1.25*72蓝白锌(铣平) | bolt | Болт M12x1,25x72 крепления руля | 个 | 2 |  |  | #N/A
| 13 | 30.510.0100 | 方向轴 | BSK(278mm空心)调质HRC28-35 | steering axle | Шток траверсы | 根 | 1 |  |  | 30.510.0100
| 14 | 30.832.0020 | 防尘盖 | J系列上下胶垫 内孔26 | rubber cover | Кольцо уплотнительное | 个 | 2 |  |  | 30.832.0020
| 15 | 30.825.0350 | 平垫圈 | Φ25*Φ38*1镀锌 | flat washer | Шайба 25x38x1 | 个 | 1 |  |  | #N/A
| 16 | 30.507.0500 | 下联板 | MOJO-250 Φ58.5*192亚光银色 轴孔φ27款 | down clamp | Траверса нижняя | 块 | 1 |  |  | 30.507.0500
| 17 | 30.211.0180 | 记分牌支架 | 高配J6下 配CNC方向器 黑色 | number plate bracket | Кронштейн стартового щитка | 个 | 1 |  |  | 30.211.0180
| 18 | 30.806.0020 | 内六角平圆头螺钉 | M6*10蓝白锌 | screw | Винт M6x10 | 个 | 5 |  |  | #N/A
| 19 | 30.249.0060 | 油管卡扣支架 | 高配J6 配CNC方向器 黑色 | oil pipe buckle bracket | Кронштейн направляющей переднего тормозного шланга | 个 | 1 |  |  | 30.249.0060
| 20 | 30.848.0060 | 卡扣 | BSE250前刹车线 本色 | buckle plastic | Крепление гидролинии | 个 | 1 |  |  | 30.848.0060
| 21 | 30.801.0040 | 六角法兰面螺栓 | M6*16蓝白锌 | bolt | Винт M6x16 | 个 | 1 |  |  | #N/A
| 22 | 30.807.0150 | 内六角圆柱头螺钉 | M8*16蓝白锌 | screw | Винт M8x16 | 个 | 2 |  |  | #N/A
| 23 | 30.826.0020 | 弹簧垫圈 | Φ8 白锌 | spring washer | Шайба пружинная 8 | 个 | 2 |  |  | 30.826.0020
| 24 | 30.839.0070 | 锥度轴承 | Φ25*Φ52(30205) | bearing | Подшипник 30205 роликовый конический 25x52 | 个 | 2 |  |  | 30.839.0070
| 25 | 30.831.0020 | 锁紧螺母 | 六槽M25*1*7 蓝白锌 | nut | Гайка круглая M25x1x7 | 个 | 1 |  |  | 30.831.0020
| 26 | 30.211.0180 | 记分牌支架 | 高配J6下 配CNC方向器 黑色 | number plate bracket | Кронштейн стартового щитка | 个 | 2 |  |  | 30.211.0180
| 27 | 30.232.1010 | 固定片 | USB(2mm)铁 配BSE250/CNC联板 黑色 激光切割成型 | Кронштейн крепления гнезда USB | Кронштейн крепления гнезда USB | 个 | 1 |  |  | 30.232.1010
| 28 | 30.232.0020 | 固定片 | 电门锁(2.5mm)铁 配BSE250/CNC联板 黑色 激光切割成型 | Кронштейн крепления замка зажигания | Кронштейн крепления замка зажигания | 片 | 1 |  |  | 30.232.0020
DIAGRAM | FRAME SYSTEM
| POS. | NEW EPR | CHINESE NAME | SPECIFICATION | ENGLISH NAME | RUSSIAN NAME | UNIT | QTY | ORDER QTY | REMARKS
| 1 | 30.201.3242 | 新J1车架(CBS300水冷) | 黑色 前限3#抬高(配刀型铝平叉，本田后刹孔距49) | frame | Рама в сборе, черный | 个 | 1 |  |  | 30.201.3242
| 2 | 30.801.0030 | 六角法兰面螺栓 | M6*12蓝白锌 | bolt | Винт M6x12 | 个 | 2 |  |  | 30.801.0030
| 3 | 30.235.0010 | 固定片 | BSE250空滤盒 磨砂银 | fixed | Кронштейн | 片 | 1 |  |  | 30.235.0010
| 4 | 30.823.0010 | 卡片螺母 | M6 蓝白锌（522） | nut | Гайка пружинная M6 71900010 | 个 | 2 |  |  | 30.823.0010
| 5 | 30.801.0040 | 六角法兰面螺栓 | M6*16蓝白锌 | bolt | Винт M6x16 | 个 | 2 |  |  | #N/A
| 6 | 30.756.0060 | 平叉头胶塞 | φ32 | rubber | Заглушка резиновая | 个 | 2 |  |  | 30.756.0060
| 7 | 30.801.0500 | 六角法兰面螺栓 | M10*1.25*25蓝白锌10.9级 | bolt | Винт М10x1,25x25 [10.9] | 个 | 2 |  |  | #N/A
| 8 | 30.818.0030 | 全金属六角法兰面锁紧螺母(GB6187) | M10*1.25蓝白锌（自锁） | nut | Гайка M10x1,25 фланцевая самостопорящаяся GB6187 | 个 | 2 |  |  | #N/A
| 9 | 30.221.0090 | 电池盒 | 新J1 黑色 | battery box | Гнездо аккумулятора | 个 | 1 |  |  | 30.221.0090
| 10 | 30.805.0020 | 内六角大扁头螺钉 | M6*12蓝白锌 | screw | Винт M6x12 | 个 | 3 |  |  | #N/A
| 11 | 30.227.1900 | 后尾架 | M5铁 银色(我司提供焊接小件) | subframe | Подрамник задний сталь | 个 | 1 |  |  | 30.227.1900
| 12 | 30.821.0030 | 六角法兰面防滑螺母 | M8蓝白锌（通用） | nut | Гайка фланцевая GB6177 | 个 | 2 |  |  | #N/A
| 13 | 30.801.0170 | 六角法兰面螺栓 | M8*25蓝白锌 | bolt | Винт M8x25 | 个 | 2 |  |  | 30.801.0170
| 14 | 30.223.0105 | 托架 | M系列带尾灯状态连接管 黑色 | Подкос одрамника дополнительный | Подкос одрамника дополнительный | 个 | 2 |  |  | 30.223.0105
| 15 | 30.223.0100 | 托架 | M系列铝尾架(带尾灯后货架状态) 黑色 | Подрамник дополнительный чёрный | Подрамник дополнительный чёрный | 个 | 1 |  |  | 30.223.0100
| 16 | 30.750.0100 | 尾灯架 | 配FN511尾灯 黑色(激光切割成型) | Кронштейн заднего фонаря | Кронштейн заднего фонаря | 个 | 1 |  |  | 30.750.0100
| 17 | 30.236.0025 | 固定片 | NB300整流器配铝车架 黑色(激光切割) | Кронштейн крепления замка зажигания | Кронштейн крепления замка зажигания | 个 | 1 |  |  | 30.236.0025
DIAGRAM | FRAME SPARE PARTS
| POS. | NEW EPR | CHINESE NAME | SPECIFICATION | ENGLISH NAME | RUSSIAN NAME | UNIT | QTY | ORDER QTY | REMARKS
| 1-1 | 30.217.0080 | 脚蹬 | 铸钢尖齿款 黑色(左)销轴孔φ10.2 | Подножка литая чёрный d10,2 левая | Подножка литая чёрный d10,2 левая | 只 | 1 |  |  | 30.217.0080
| 1-2 | 30.217.0085 | 脚蹬 | 铸钢尖齿款 黑色(右)销轴孔φ10.2 | Подножка литая чёрный d10,2 правая | Подножка литая чёрный d10,2 правая | 只 | 1 |  |  | 30.217.0085
| 2-1 | 30.858.0110 | 脚蹬扭簧 | 铸钢CRF款(左) 电泳 | foot rest spring L | Пружина подножки | 副 | 1 |  |  | 30.858.0110
| 2-2 | 30.858.0120 | 脚蹬扭簧 | 铸钢CRF款(右) 电泳 | Пружина подножки | Пружина подножки | 只 | 1 |  |  | 30.858.0120
| 3 | 30.828.0050 | 圆柱销 | Φ10*45蓝白锌 10.9级 | cylindrical pin | Штифт | 根 | 2 |  |  | #N/A
| 4 | 30.827.0030 | 开口销 | Φ2.5*16 白锌 | cotter pin | Шплинт 2,5x16 | 根 | 4 |  |  | #N/A
| 5 | 30.825.0100 | 平垫圈 | Φ10*Φ16*1.0镀锌 | flat washer | Шайба | 个 | 2 |  |  | #N/A
| 6 | 30.801.0150 | 六角法兰面螺栓 | M8*16蓝白锌 | bolt | Винт M8x16 | 个 | 1 |  |  | #N/A
| 7 | 30.826.0020 | 弹簧垫圈 | Φ8 白锌 | spring washer | Шайба пружинная 8 | 个 | 1 |  |  | 30.826.0020
| 8 | 30.850.0010 | 涨紧轮固定轴 | Ф14*52 镀白锌( J1/J5) |  | Ось | 根 | 1 |  |  | 30.850.0010
| 9 | 30.825.0120 | 平垫圈 | Φ10*Φ18*1.5镀锌 | flat washer | Шайба 10x18x1,5 | 个 | 4 |  |  | #N/A
| 10 | 30.843.0210 | 全封闭轴承 | 6900 | bearing | Подшипник 6900 подножки | 个 | 4 |  |  | 30.843.0210
| 11 | 30.305.0010 | 涨紧轮 | BSE MOTO 黑色 | tensioner roller | Ролик цепи | 个 | 1 |  |  | 30.305.0010
| 12 | 30.252.0030 | 涨紧轮固定焊接组件 | 涨紧轮(J5) 黑色 | tensioner bracket | Ось натяжителя | 个 | 1 |  |  | 30.252.0030
| 13 | 30.305.0020 | 涨紧轮 | BSE MOTO 黑色橡胶中凸(耐磨) | tensioner roller | Ролик цепи чёрный | 个 | 1 |  |  | 30.305.0020
| 14 | 30.856.0310 | 摇臂平叉连接内衬套 | Ф18*Ф12.5*13.5mm J2/T9/PH10 | spacer | Втулка 12,5x18x13,5 | 个 | 1 |  |  | #N/A
DIAGRAM | FRAME SPARE PARTS
| POS. | NEW EPR | CHINESE NAME | SPECIFICATION | ENGLISH NAME | RUSSIAN NAME | UNIT | QTY | ORDER QTY | REMARKS
| 15 | 30.843.0010 | 全封闭轴承 | 608 | bearing | Подшипник 608 | 个 | 2 |  |  | 30.843.0010
| 16 | 30.825.1000 | 平垫圈 | Φ9*Φ17*2.5毛坯(金工制作) | flat washer | Шайба 9x17x2,5 | 个 | 1 |  |  | 30.825.1000
| 17 | 30.258.0260 | 脚刹杆 | 新J1上弯式(不带头)黑色 | fairings support | Педаль тормоза сталь | 根 | 1 |  |  | 30.258.0260
| 18 | 30.860.0120 | 脚刹杆弹簧 | 猎豹(总长24) | foot brake spring brake pedal | Пружина заднего тормоза | 根 | 1 |  |  | 30.860.0120
| 19 | 30.813.0080 | 不锈钢内六角半圆头 | M8x30 | screw | Винт M8x30 | 个 | 1 |  |  | #N/A
| 20 | 30.806.0040 | 内六角平圆头螺钉 | M6*16蓝白锌 | screw | Винт M6x16 | 个 | 1 |  |  | #N/A
| 21 | 30.259.0010 | 脚刹杆头 | 铁 BSK(J1/J5) 银色 | brake lever tip | Площадка нажимная педали тормоза | 个 | 1 |  |  | 30.259.0010
| 22 | 30.819.0010 | 全金属六角锁紧螺母(GB6184) | M6蓝白锌（自锁） | nut | Гайка M6 | 个 | 1 |  |  | #N/A
| 23 | 30.849.0010 | 后刹限位偏心轮 | Ф18*Ф6.5*9电镀 J1/J2/J5通用 | rear brake limit eccenter | Эксцентрик заднего тормоза | 个 | 1 |  |  | #N/A
| 24 | 30.807.0050 | 内六角圆柱头螺钉 | M6*10蓝白锌 | screw | Винт M6x10 | 个 | 1 |  |  | #N/A
| 25 | 30.803.0010 | 外六角台阶螺栓 | M10*25镀白锌 | hexagon step bolt | Ось боковой подставки | 个 | 1 |  |  | #N/A
| 26 | 30.825.0180 | 平垫圈 | Φ12*Φ24*1.5镀锌 | flat washer | Шайба 12x24x1,5 | 个 | 1 |  |  | #N/A
| 27 | 30.220.0140 | 边支撑 | 320mm变径黑色宽头(M5新款车架18/21) | Подножка боковая 320мм | Подножка боковая 320мм | 个 | 1 |  |  | 30.220.0140
| 28 | 30.859.0010 | 边支撑弹簧 | 90mm | Пружина боковой подставки | Пружина боковой подставки | 个 | 1 |  |  | 30.859.0010
| 29 | 30.262.0010 | 边支撑弹簧挂板 | J1/J5 黑色 | side stand spring hook | Кронштейн пружины | 个 | 1 |  |  | #N/A
DIAGRAM | REAR LINKAGE SYSTEM
| POS. | NEW EPR | CHINESE NAME | SPECIFICATION | ENGLISH NAME | RUSSIAN NAME | UNIT | QTY | ORDER QTY | REMARKS
| 1 | 30.801.1150 | 拉杆车架六角法兰面螺栓 | M12*1.25*122蓝白锌(特制)10.9级 J1 | bolt | Ось M12x1,25x122 [10.9] | 个 | 1 |  |  | #N/A
| 2 | 30.856.0320 | 拉杆车架连接衬套 | Φ20*Φ12*82mm (BSE250铝车架)轴承钢 | spacer | Втулка 20x12x82 | 个 | 1 |  |  | #N/A
| 3 | 30.840.0010 | 滚针轴承 | HK2012 | needle bearing | Подшипник игольчатый HK2012 | 个 | 2 |  |  | 30.840.0010
| 4 | 30.837.0100 | 油封 | Φ20*32*5 | seal | Сальник 20x32x5 прогрессии | 只 | 6 |  |  | 30.837.0100
| 5 | 30.417.0020 | 摇架叉 | KTM(250CC)U形 银色 | tie rod suspension | Качалка прогрессии U-образная | 个 | 1 |  |  | 30.417.0020
| 6 | 30.818.0040 | 全金属六角法兰面锁紧螺母(GB6187) | M12*1.25蓝白锌（自锁） | nut | Гайка M12x1,25 фланцевая самостопорящаяся GB6187 | 个 | 3 |  |  | #N/A
| 7 | 30.825.0180 | 平垫圈 | Φ12*Φ24*1.5镀锌 | flat washer | Шайба 12x24x1,5 | 个 | 2 |  |  | #N/A
| 8 | 30.801.1060 | 摇臂拉杆安装螺栓 | M12*1.25*95蓝白锌(定制)10.9级 J1/J2/J5/T9/PH10通用 | linkage | Ось M12x1,25x95 [10.9] | 个 | 1 |  |  | #N/A
| 9 | 30.801.1080 | 摇臂平叉六角法兰螺栓 | M12*1.25*107蓝白锌10.9级 | bolt | Ось M12x1,25x107 [10.9] | 个 | 1 |  |  | #N/A
| 10 | 30.418.0050 | 三角摇臂 | KTM(250CC)YJ-3 银色 | linkage | Качалка прогрессии двуплечая | 个 | 1 |  |  | 30.418.0050
| 11 | 30.840.0070 | 滚针轴承 | HK1913(满针带衬套) | needle bearing | Подшипник игольчатый HK1913 | 个 | 1 |  |  | 30.840.0070
| 12 | 30.837.0050 | 专用油封 | 铝三角摇臂(Φ18*Φ26*3) | seal | Сальник 18x26x3 | 只 | 2 |  |  | 30.837.0050
| 13 | 30.856.0370 | 后减摇臂外衬套 | Ф10*9.5-Ф14*5 镀白锌(铝摇臂专用) | spacer | Втулка 10x9,5-14x5 | 个 | 2 |  |  | 30.856.0370
| 14 | 30.856.0300 | 摇臂平叉连接内衬套(新刀型款J5) | Φ20*Φ12*55mm J1/J5 轴承钢 | spacer | Втулка 20x12x55 | 个 | 1 |  |  | #N/A
| 15 | 30.840.0040 | 滚针轴承 | HK2020(FY满针) | needle bearing | Подшипник игольчатый HK2020 | 个 | 4 |  |  | 30.840.0040
| 16 | 30.856.0250 | 摇臂拉杆连接内衬套 | Φ20*Φ12*54mm J1/J5/189通用(渗碳淬火) | spacer | Втулка прогрессии 12x20x54 | 个 | 1 |  |  | #N/A
DIAGRAM | SWINGARM SYSTEM
| POS. | NEW EPR | CHINESE NAME | SPECIFICATION | ENGLISH NAME | RUSSIAN NAME | UNIT | QTY | ORDER QTY | REMARKS
| 1 | 30.439.0090 | 刀型铝平叉 | 18寸(2015款J1) | swingarm | Маятник, алюминий | 个 | 1 |  |  | 30.439.0090
| 2 | 30.856.0170 | 刀型铝平叉外衬套 | Φ25*Φ17*11.5mm J1 镀白锌 | Inner spacer swingarm | Втулка 25x17x11,5 | 个 | 2 |  |  | #N/A
| 3 | 30.837.0130 | 骨架油封 | Φ25*33*6 | seal | Сальник 25x33x6 маятника внутренний | 只 | 2 |  |  | 30.837.0130
| 4 | 30.841.0010 | 平面推力轴承 | Φ17*Φ30*4 | bearing | Подшипник игольчатый упорный 17x30x4 | 个 | 2 |  |  | 30.841.0010
| 5 | 30.856.0150 | 铁平叉轴承衬套 | Φ25*Φ17*20mm J1(渗碳淬火) | spacer | Втулка 25x17x20 | 个 | 2 |  |  | #N/A
| 6 | 30.840.0050 | 滚针轴承 | NK2520 | needle bearing | Подшипник игольчатый NK25/20 25x33x20 | 个 | 2 |  |  | 30.840.0050
| 7 | 30.856.0200 | 刀型铝平叉中轴内衬套 | Φ25*Φ17*144mm J1 发黑 | outer spacer swingarm | Втулка 25x17x144 | 个 | 1 |  |  | #N/A
| 8 | 30.856.0350 | 刀型铝平叉台阶衬套 | Ф23.5*Ф12*18.5-Ф16*13.5mm(浩旭）镀白锌 | spacer | Втулка 16x13x18-12 | 个 | 2 |  |  | #N/A
| 9 | 30.854.0030 | 平叉轴 | 蓝白锌Φ17*262*M16*1.5法兰面 10.9级 | swingarm axle | Ось заднего маятника | 根 | 1 |  |  | #N/A
| 10 | 30.818.0060 | 全金属六角法兰面锁紧螺母 | M16蓝白锌（自锁） | nut | Гайка M16 фланцевая самостопорящаяся GB6187 | 个 | 1 |  |  | #N/A
| 11 | 30.818.0010 | 全金属六角法兰面锁紧螺母 | M6蓝白锌（自锁） | nut | Гайка M6 фланцевая самостопорящаяся GB6187 | 个 | 2 |  |  | 30.818.0010
| 12 | 30.801.0110 | 六角法兰面螺栓 | M6*50蓝白锌 | bolt | Винт M6x50 | 个 | 2 |  |  | #N/A
| 13 | 30.307.0010 | 调链器保护罩 | CRF250款(型材加工) 氧化银色 | chain guide plate | Ловушка цепи (серебристая) | 个 | 1 |  |  | 30.307.0010
| 14 | 30.801.0040 | 六角法兰面螺栓 | M6*16蓝白锌 | bolt | Винт M6x16 | 个 | 1 |  |  | #N/A
| 15 | 30.306.0040 | 调链器 | 新款J5(左右) | chain guide | Ловушка цепи - резиновая часть | 套 | 1 |  |  | 30.306.0040
| 16 | 30.442.0320 | 铝千斤片 | BSE250亚银(左沉) | chain adjuster | Корпус натяжителя цепи | 只 | 1 |  |  | 30.442.0320
| 17 | 30.442.0330 | 铝千斤片 | BSE250亚银(右) | chain adjuster | Корпус натяжителя цепи | 只 | 1 |  |  | 30.442.0330
| 18 | 30.822.0050 | 六角螺母 | M8 S12 蓝白锌 | nut | Гайка M8 | 个 | 2 |  |  | #N/A
| 19 | 30.802.0110 | 六角头螺栓 | M8*60 全牙 S10 蓝白锌 10.9级 | bolt | Винт М8x60 [10.9] | 个 | 2 |  |  | #N/A
| 20 | 30.809.0050 | 十字槽沉头螺钉 | M5*10蓝白锌 | screw | Винт M5x12 | 个 | 4 |  |  | #N/A
| 21 | 30.205.0010 | 平叉挡片 | 新刀型铝平叉(白锌) | washer | Прокладка задней оси | 个 | 2 |  |  | 30.205.0010
| 22 | 30.848.0030 | 后刹管夹 | BSE250 双孔φ12 本色 (BSE250-24) | rear brake pipe buckle | Зажим задней тормозной трубки | 个 | 2 |  |  | 30.848.0030
| 23 | 30.809.0040 | 十字槽沉头螺钉 | M6*16蓝白锌 | screw | Винт M6x16 | 个 | 2 |  |  | #N/A
| 24 | 30.206.0020 | MOJO平叉护套垫片 | 椭圆形(电镀) | chain slider gasket | Прокладка овальная | 个 | 2 |  |  | 30.206.0020
| 25 | 30.805.0020 | 内六角大扁头螺钉 | M6*12蓝白锌 | screw | Винт M6x12 | 个 | 3 |  |  | #N/A
| 26 | 30.855.0130 | 尾灯支架安装隔套 | Φ8*Φ14*13镀白锌 | spacer | Втулка 8x14x13 | 个 | 1 |  |  | #N/A
| 27 | 30.825.0060 | 平垫圈 | Φ6*Φ18*1.5镀锌 | flat washer | Шайба 6x18x1,5 | 个 | 1 |  |  | 30.825.0060
| 28 | 30.805.0080 | 内六角大扁头螺钉 | M6*25蓝白锌 | screw | Винт M6x25 | 个 | 1 |  |  | #N/A
| 29 | 30.759.0040 | 平叉护套 | MOJO 黑色橡胶(耐磨) | chain slider | Слайдер цепи черный | 个 | 1 |  |  | 30.759.0040
DIAGRAM | SUSPENSION SYSTEM
| POS. | NEW EPR | CHINESE NAME | SPECIFICATION | ENGLISH NAME | RUSSIAN NAME | UNIT | QTY | ORDER QTY | REMARKS
| 1 | 30.424.4820 | 前减震 | 正林 910mm*53*58.5浅灰色双调(本田下脚)配护板 | front fork | Амортизаторы передние 910x53x58,5 ZL регулируемые | 副 | 1 |  |  | 30.424.4820
| 1-1 | 30.429.0100 | 油封 | Φ41*54(J1风冷前减震) | seal | Сальник амортизатора перо 41мм 41x54 ZL | 只 | 2 |  |  | #N/A
| 1-2 | 30.428.0200 |  | 41x54x11 | Dust seal | Пыльник |  | 2 |  |  | #N/A
| 2 | 30.825.0100 | 平垫圈 | Φ10*Φ16*1.0镀锌 | flat washer | Шайба | 个 | 6 |  |  | #N/A
| 3 | 30.819.0020 | 全金属六角锁紧螺母(GB6184) | M10x1.25蓝白锌（自锁） | nut | Гайка | 个 | 1 |  |  | #N/A
| 4 | 30.801.0580 | 后减震下安装螺栓 | M10x1.25x42蓝白锌(铣平) | rear shock down | Винт M10x1,25x45 | 个 | 1 |  |  | #N/A
| 5 | 30.431.2600 | 后减震 | 正林 470mm白色弹外置双调 分体气包(左气包状态) | Амортизатор задний 470мм | #N/A | 根 | 1 |  |  | 30.431.2600
| 6 | 30.826.0030 | 弹簧垫圈 | Φ10 白锌 | spring washer | Шайба пружинная | 个 | 1 |  |  | #N/A
| 7 | 30.825.0120 | 平垫圈 | Φ10*Φ18*1.5镀锌 | flat washer | Шайба 10x18x1,5 | 个 | 1 |  |  | #N/A
| 8 | 30.818.0030 | 全金属六角法兰面锁紧螺母(GB6187) | M10*1.25蓝白锌（自锁） | nut | Гайка M10x1,25 фланцевая самостопорящаяся GB6187 | 个 | 1 |  |  | #N/A
| 9 | 30.801.0640 | 后减震上六角法兰面螺栓 | M10*1.25*60蓝白锌10.9级 J2 | rear shock up | Винт М10x1,25x60 [10.9] | 个 | 1 |  |  | #N/A
DIAGRAM | OPERATING SYSTEM
| POS. | NEW EPR | CHINESE NAME | SPECIFICATION | ENGLISH NAME | RUSSIAN NAME | UNIT | QTY | ORDER QTY | REMARKS
| 1 | 30.531.0215 | 离合手柄 | T6 黑色带座手柄氧化白(不带风门) 带防水插线长350mm | Рычаг сцепления | Рычаг сцепления | 只 | 1 |  |  | 30.531.0215
| 2 | 30.617.0020 | 开关 | 红色一点式熄火(防水) 线长650mm | Кнопка выключения двигателя | Кнопка выключения двигателя | 个 | 1 |  |  | 30.617.0020
| 3 | 30.501.0100 | 铝变径管车把 | 800-810 银色 Φ28.5*22.2(545) | handle bar | Руль 800-810 28мм алюм серый | 根 | 1 |  |  | 30.501.0100
| 4 | 30.503.0250 | 把套 | 尼比一体式 黑色(左右)含1#调节把芯 | Грипсы Nibbi Lock On (new) | Грипсы Nibbi Lock On (new) | 付 | 1 |  |  | 30.503.0250
| 5 | 30.519.2301 | 后碟刹器CRF | 本色 49孔距 78顶杆长度 油管长度600mm 带液压开关线650mm(721) | Тормоз задний 49/80/600 ал маятн датчик | #N/A | 套 | 1 |  |  | 30.519.2301
| 5-1 | 30.524.0010 | 后刹顶杆U型叉 | 含圆柱销 开口销 |  | Вилка заднего главного тормозного цилиндра (M6) | 副 | 1 |  |  | #N/A
| 5-2 | 30.540.0205 | 上泵总成 | CRF后刹孔距49顶杆长78mm 本色(721) | master cylinder | Цилиндр тормозной задний главный [49] шток 78 | 只 | 1 |  |  | 30.540.0205
| 5-3 | 30.541.0135 | 下泵总成 | CRF后刹本色(721) | brake caliper | Суппорт тормозной задний | 只 | 1 |  |  | 30.541.0135
| 5-4 | 30.537.0130 | 后碟刹支架 | CRF后刹本色(721) | caliper mounting bracket | Кронштейн крепления заднего суппорта | 只 | 1 |  |  | 30.537.0130
| 5-5 | 30.522.0185 | 后碟刹高压油管 | CRF款600mm(721) | rear break hose | Шланг тормозной 600мм | 根 | 1 |  |  | 30.522.0185
| 5-6 | 30.543.0520 | 摩擦片 | CRF后（721） | Колодки тормозные задние | #N/A | 副 | 1 |  |  | 30.543.0520
| 6 | 30.806.0060 | 内六角平圆头螺钉 | M6*20蓝白锌 10.9级 | screw | Винт М6x20 [10.9] | 个 | 2 |  |  | #N/A
| 7 | 30.513.0300 | 离合线 | 105+19.0 | clutch cable | Трос сцепления [1050+190] | 根 | 1 |  |  | 30.513.0300
| 8 | 30.512.1200 | 油门线 | 960+142双调 黑色 | Трос газа [960+142] | Трос газа [960+142] | 根 | 1 |  |  | 30.512.1200
| 9 | 30.801.0200 | 六角法兰面螺栓 | M8*40蓝白锌 | bolt | Винт M8x40 | 个 | 2 |  |  | #N/A
| 10 | 30.517.4511 | 前碟刹器CRF | 本色 油管长度1230mm 带刹车开关线长300mm(721) | Тормоз передний 78/240/1230 датчик | #N/A | 套 | 1 |  |  | 30.517.4511
| 10-1 | 30.540.0195 | 上泵总成 | CRF前刹本色(721) | master cylinder | Цилиндр тормозной передний главный | 只 | 1 |  |  | 30.540.0195
| 10-2 | 30.541.0115 | 下泵总成 | CRF前刹 本色(721) | brake caliper | Суппорт тормозной передний | 只 | 1 |  |  | 30.541.0115
| 10-3 | 30.537.0120 | 前碟刹支架 | CRF(198) 黑色(721) | caliper mounting bracket | Кронштейн крепления переднего суппорта | 只 | 1 |  |  | 30.537.0120
| 10-4 | 30.521.0200 | 前碟刹高压油管 | 本田款 1230mm | Шланг тормозной 1230мм | Шланг тормозной 1230мм | 个 | 1 |  |  | 30.521.0200
| 10-5 | 30.533.0115 | 刹车手柄 | CRF(铁拳右手柄) 本色(721) | brake lever | Рычаг тормоза переднего | 只 | 1 |  |  | 30.533.0115
| 10-6 | 30.543.0500 | 摩擦片 | CRF前（721） | Колодки тормозные передние | #N/A | 个 | 1 |  |  | 30.543.0500
| 11 | 30.505.0120 | 油门座 | 尼比越野车 黑色铝(不含把芯) | Ручка газа Nibbi | Ручка газа Nibbi | 只 | 1 |  |  | 30.505.0120
| 12 | 30.617.0050 | 开关 | 黄色一点式启动(防水) 线长650mm | Кнопка включения двигателя | Кнопка включения двигателя | 个 | 1 |  |  | 30.617.0050
| 13 | 30.901.0090 | 扎带 | MOJO弹性 75mm | tie | Стяжка кабельная | 根 | 4 |  |  | 30.901.0090
| 14 | 30.706.0040 | 新款方形护胸 | 内宽72mm | handlebar pad | Защита руля | 个 | 1 |  |  | #N/A
| 15 | 30.709.03SK |  |  | Защита рук армированная комплект чёрный | Защита рук армированная комплект чёрный | 套 | 1 |  |  | #N/A
#N/A
DIAGRAM | FRONT WHEEL SYSTEM
| POS. | NEW EPR | CHINESE NAME | SPECIFICATION | ENGLISH NAME | RUSSIAN NAME | UNIT | QTY | ORDER QTY | REMARKS
| 1 | 30.408.1101 | 前轮毂总成 | 450-2 铝1.60x21(2个气门嘴孔) 光亮+7系列BSE黑色(圈我司供) 轴孔20mm(普通8K辐条） | Диск колёсный передний 1,6x21b [450-2]s 20мм 8K алюминий чёрный | Диск колёсный передний 1,6x21b [450-2]s 20мм 8K алюминий чёрный | 套 | 1 |  |  | 30.408.1101
| 1-1 | 30.403.1140 | 铝圈 | WM 1.60x21黑色(7116) 2只气门孔 BSE | Обод колёсный 1,60x21 36H 7116 BSE черный | Обод колёсный 1,60x21 36H 7116 BSE черный | 个 | 1 |  |  | 30.403.1140
| 1-2 | 30.401.0130 | 毂芯 | 450-2前 表面CNC电泳红色 | hub | Ступица передняя 450-2F 36H 20мм CNC r | 个 | 1 |  |  | #N/A
| 1-3 | 30.406.0020 | 辐条螺帽 | 8K | spokes nut | Ниппель спицы | 个 | 36 |  |  | 30.406.0020
| 1-4 | 30.405.0100 | 辐条 | 前轮21寸 250 普通(8K)240mm | #N/A | Спица, колесо переднее 21" BSE, 4х240 | 根 | 36 |  |  | 30.405.0100
| 1-5 | 30.843.0240 | 全封闭轴承 | 6904 | bearing | Подшипник 6904 | 个 | 2 |  |  | 30.843.0240
| 1-6 | 30.837.0500 | 油封 | Φ26*37*7 | seal | Сальник 26x37x7 ступицы передней | 只 | 2 |  |  | 30.837.0500
| 1-7 | 30.436.0120 | 鼓芯内衬管 | 450-2 前(铁 Φ20xΦ26x71) | Втулка 20x26x71 450-2F сталь | Втулка 20x26x71 450-2F сталь |  |  |  |  | 30.436.0120
| 2 | 30.411.3300 | 朝阳深齿轮胎 | 80/100-21(H875) | Покрышка 80/100-21(H875) Sunrise | Покрышка 80/100-21(H875) Sunrise | 套 | 1 |  |  | 30.411.3300
| 2-1 | 3.090.0881 | MOJO深齿内胎.313 | 80/100-21 | inner tube |  | 个 | 1 |  |  | #N/A
| 2-2 | 3.090.0882 | MOJO深齿外胎 | 80/100-21 | tyre |  | 个 | 1 |  |  | #N/A
| 3 | 30.526.0250 | 前碟刹盘 | 波浪形Φ240xΦ101孔距117-6孔（701） | front brake disc | Диск тормозной передний 240х101х4мм М6х6х117мм леп | 片 | 1 |  |  | 30.526.0250
| 4 | 30.806.0030 | 内六角平圆头螺钉 | M6*14蓝白锌 10.9级 | screw | Винт М6x14 [10.9] | 个 | 6 |  |  | #N/A
| 5 | 30.851.0010 | 前轮轴 | 内六角镀彩锌Φ20*217-台阶Φ25-44mm 含螺母（523） | front wheel axle | Ось колеса переднего 217x20 mm 25-44mm | 根 | 1 |  |  | 30.851.0010
| 5-1 | 30.851.0020 | 前轮轴螺母 | M16*1.5*23 镀彩锌 |  | Винт оси передней M16x1.5x23 | 个 | 1 |  |  | #N/A
| 6 | 30.855.2000 | 前轮左隔套 | 铝 Ф30*Ф20.2*25 | front wheel axle spacer L | Втулка 30x20,2x25 | 个 | 1 |  |  | 30.855.2000
| 7 | 30.855.2010 | 前轮右隔套 | 铝 Ф30*Ф20.2*24 | front wheel axle spacer R | Втулка 30x20,2x24 алюминий | 个 | 1 |  |  | #N/A
| 8 | 30.404.0080 | 衬带 | 21寸 | belt | Лента ободная 21 | 个 | 1 |  |  | #N/A
| 9 | 30.412.0020 | 内胎防滑锁 | 1.60铝 | rim lock -slloy | Стопор покрышки (буксатор) 1,6" | 个 | 1 |  |  | 30.412.0020
DIAGRAM | REAR WHEEL SYSTEM
| POS. | NEW EPR | CHINESE NAME | SPECIFICATION | ENGLISH NAME | RUSSIAN NAME | UNIT | QTY | ORDER QTY | REMARKS
| 1 | 30.409.1201 | 后轮毂总成 | 450-2 铝2.15x18(2个气门嘴孔) 光亮+7系列BSE黑色(圈我司供) 轴孔25mm(普通8K辐条） | Диск колёсный задний 2,15x18b [450-2]s 25мм 8K алюминий чёрный | Диск колёсный задний 2,15x18b [450-2]s 25мм 8K алюминий чёрный | 套 | 1 |  |  | 30.409.1201
| 1-1 | 30.403.1190 | 铝圈 | WM 2.15x18黑色(7116) 2只气门孔 BSE | Обод колёсный 2,15x18 32H 7116 BSE чёрный | Обод колёсный 2,15x18 32H 7116 BSE чёрный | 个 | 1 |  |  | 30.403.1190
| 1-2 | 30.406.0020 | 辐条螺帽 | 8K | spokes nut | Ниппель спицы | 个 | 32 |  |  | 30.406.0020
| 1-3 | 30.405.0350 | 辐条 | 后轮18寸 250 外普通(8K)198mm | #N/A | Спица, колесо заднее 18" BSE, 4х198 наружная | 根 | 16 |  |  | 30.405.0350
| 1-3 | 30.405.0340 | 辐条 | 后轮18寸 250 内普通(8K)193mm | #N/A | Спица, колесо заднее 18" BSE, 4х193 внутренняя | 根 | 16 |  |  | 30.405.0340
| 1-4 | 30.401.1130 | 毂芯 | 450-2后 表面CNC电泳红色 | hub | Ступица задняя 450-2R 32H 25мм CNC r | 个 | 1 |  |  | #N/A
| 1-5 | 30.843.0250 | 全封闭轴承 | 6905 | bearing | Подшипник 6905 колеса | 个 | 4 |  |  | 30.843.0250
| 1-6 | 30.837.0560 | 油封 | Φ33*43*7 | seal | Сальник 33x43x7 | 只 | 2 |  |  | 30.837.0560
| 1-7 | 30.436.0130 | 鼓芯内衬管 | 450-2 后(铁 Φ25xΦ31x91.5) | Втулка 25x31x91,5 450-2R сталь | Втулка 25x31x91,5 450-2R сталь | 个 | 1 |  |  | 30.436.0130
| 2 | 30.411.3380 | 朝阳深齿轮胎 | 120/90-18(H872) | Покрышка 120/90-18(H872) Sunrise | Покрышка 120/90-18(H872) Sunrise | 套 | 1 |  |  | 30.411.3380
| 2-1 | 30.411.0611 | 伊诺华深齿外胎 | 140/80-18(IA-3206) | tyre | Покрышка задняя 140/80-18 | 个 | 1 |  |  | #N/A
| 2-2 | 30.411.0612 | 伊诺华深齿内胎 | 140/80-18 | inner tube | Камера 120/100 R18 | 个 | 1 |  |  | #N/A
| 3 | 30.527.0170 | 后碟刹盘 | 波浪形Φ240xΦ121孔距140.5-4孔（701） | rear disc | Диск тормозной задний 240x121x4мм М6х4х140мм леп | 片 | 1 |  |  | 30.527.0170
| 4 | 30.806.0060 | 内六角平圆头螺钉 | M6*20蓝白锌 10.9级 | screw | Винт М6x20 [10.9] | 个 | 4 |  |  | #N/A
| 5 | 30.819.0010 | 全金属六角锁紧螺母(GB6184) | M6蓝白锌（自锁） | nut | Гайка M6 | 个 | 4 |  |  | #N/A
| 6 | 30.804.0050 | 内六角沉头螺钉 | M8*30蓝白锌 10.9级 | screw | Винт М8x30 [10.9] крепления звезды привода | 个 | 6 |  |  | #N/A
| 7 | 30.818.0020 | 全金属六角法兰面锁紧螺母(GB6187) | M8蓝白锌（自锁） | nut | Гайка M8 фланцевая самостопорящаяся GB6187 | 个 | 6 |  |  | #N/A
| 8 | 30.304.0620 | 链轮 | 520x125x45 CNC红色(MOJO商标) | sprocket | Звезда ведомая 520x125x45Т М8х6х153мм CNC MOJO r | 个 | 1 |  |  | 30.304.0620
| 9 | 30.851.0040 | 后轮轴 | 镀彩锌Φ25*259-扁方Φ40-28mm 含螺母（523） | rear wheel axle | Ось колеса заднего d25x259_d40x28 | 根 | 1 |  |  | 30.851.0040
| 9-1 | 30.851.0050 | 后轮轴螺母 | M24*1.5 镀彩锌 |  | Гайка оси заднего колеса | 个 | 1 |  |  | #N/A
| 10 | 30.855.2110 | 后轮左隔套 | 铝 Ф40xФ25.2x33-Ф33 | rear wheel axle spacer L | Втулка 40x25,2x33-33 левая алюминий | 个 | 1 |  |  | 30.855.2110
| 11 | 30.855.2120 | 后轮右隔套 | 铝 Ф40xФ25.2x21-Ф33 | rear wheel axle spacer R | Втулка 40x25,2x21-33 правая алюминий | 个 | 1 |  |  | 30.855.2120
| 12 | 30.301.0490 | KMC链条 | 520x114L黑色 | chain | Цепь 520x114L чёрный | 根 | 1 |  |  | 30.301.0490
| 13 | 30.412.0050 | 内胎防滑锁 | 2.15铝 | rim lock -slloy | Стопор покрышки (буксатор) 2,15" | 个 | 1 |  |  | 30.412.0050
| 14 | 30.404.0060 | 衬带 | 18寸 | belt | Лента ободная 18 | 个 | 1 |  |  | #N/A
DIAGRAM | AIR FILTER SYSTEM
| POS. | NEW EPR | CHINESE NAME | SPECIFICATION | ENGLISH NAME | RUSSIAN NAME | UNIT | QTY | ORDER QTY | REMARKS
| 1 | 30.148.0070 | 不锈钢抱箍 | Φ51-70 宽度10mm | stainless hoop | Хомут стальной | 个 | 1 |  |  | #N/A
| 2 | 30.145.0270 | 空滤器喉管 | BSE风冷250 黑色(右出)M10(Φ54配PWK34) | Патрубок соединительный фильтр/карб. (конфузор) | Патрубок соединительный фильтр/карб. (конфузор) | 个 | 1 |  |  | 30.145.0270
| 3 | 30.148.0150 | 不锈钢抱箍 | Φ160-180 宽度9mm | stainless hoop | Хомут | 个 | 1 |  |  | 30.148.0150
| 4 | 30.149.0030 | 空滤器前盖 | BSE250-19 我司提供铝螺套 | front cover of air filter | Крышка воздушного фильтра передняя | 个 | 1 |  |  | 30.149.0030
| 5 | 30.151.0040 | 空滤器海绵支架 | BSE250-22 我司提供自制防火星网 | bracket of air filter sponge | Сетка противопожарная | 个 | 1 |  |  | 30.151.0040
| 6 | 30.146.0050 | 空滤器滤芯 | BSE250(海绵) 印红色MOJO 我司提供密封条 | sponge element | Фильтр воздушный | 个 | 1 |  |  | 30.146.0050
| 7 | 30.150.0030 | 空滤器后盖 | BSE250-20 | air filter rear cover | Корпус воздушного фильтра | 个 | 1 |  |  | 30.150.0030
| 8 | 30.816.0020 | 蝶形螺钉 | M6*40 | screw | Винт-бабочка M6x40 | 个 | 1 |  |  | #N/A
| 9 | 30.825.0060 | 平垫圈 | Φ6*Φ18*1.5镀锌 | flat washer | Шайба 6x18x1,5 | 个 | 1 |  |  | 30.825.0060
| 10 | 30.810.0050 | 十字槽盘头自攻螺钉 | 4.2*16白锌 | screw | Винт самонарезающий 4,2x16 | 个 | 6 |  |  | #N/A
DIAGRAM | ELECTRIC PARTS
| POS. | NEW EPR | CHINESE NAME | SPECIFICATION | ENGLISH NAME | RUSSIAN NAME | UNIT | QTY | ORDER QTY | REMARKS
| 1 | 30.613.0200 | 点火器 | 宗申 CBS300CC(圆插防水) | cdi | Блок управления CDI CBS | 个 | 1 |  |  | #N/A
| 2 | 30.801.0050 | 六角法兰面螺栓 | M6*20蓝白锌 | bolt | Винт M6x20 | 个 | 1 |  |  | #N/A
| 3 | 30.820.0030 | 非金属嵌件六角锁紧螺母 | M6蓝白锌（尼龙防松） | nut | Гайка | 个 | 1 |  |  | 30.820.0030
| 4 | 30.606.0130 | 高压包 | 110CC红色(GY6)(线长280mm)防水插件BSE状态(插件线长200mm) | electric coil | Катушка зажигания 280/200мм провод | 个 | 1 |  |  | 30.606.0130
| 4-1 |  | 高压包头 | 发动机配 |  | #N/A | 个 | 1
| 5 | 30.609.0030 | 继电器 | 12V(防水插件)宗申 | relay | Реле стартера герм разъем | 个 | 1 |  |  | #N/A
| 6 | 30.237.0030 | 固定片 | 继电器配CB300铝架 磨砂银 | fixed | Кронштейн | 片 | 1 |  |  | 30.237.0030
| 7 | 30.604.0070 | 电池 | 猛狮 12V6AH(胶体MG7ZS-C) | battery | АКБ 12V6Ah 114х71х106 -/+ | 只 | 1 |  |  | #N/A
| 8 | 30.762.0030 | 橡胶绷带 | MOJO L105MM | rubber belt | Хомут АКБ резиновый L105 мм | 根 | 1 |  |  | 30.762.0030
| 9 | 30.601.0596 | 总线 | M6(铝架NB300) 防水插件(3档3线 RD仪表 本田大灯 尾灯 USB接口) 前后加防水套 | Проводка с USB | #N/A | 套 | 1 |  |  | 30.601.0596
| 10 | 30.620.0040 | 电门锁 | 3档3线防水插件 折叠钥匙 线长200mm | key switch | Замок зажигания | 个 | 1 |  |  | 30.620.0040
| 11 | 30.247.0070 | 点火器固定片 | J1/M6 黑色 激光切割 | Кронштейн крепления замка зажигания | #N/A | 个 | 1 |  |  | 30.247.0070
| 12 | 30.809.0020 | 十字槽沉头螺钉 | M6*10蓝白锌 | screw | Винт M6x10 | 个 | 2 |  |  | #N/A
| 13 | 30.826.0010 | 弹簧垫圈 | Φ6 白锌 | spring washer | Шайба пружинная 6 | 个 | 2 |  |  | #N/A
| 14 | 30.823.0010 | 卡片螺母 | M6 蓝白锌（522） | nut | Гайка пружинная M6 71900010 | 个 | 2 |  |  | 30.823.0010
| 15 | 30.825.0040 | 平垫圈 | Φ6*Φ12镀锌 | flat washer | Шайба 6x12 | 个 | 2 |  |  | #N/A
| 16 | 30.801.0060 | 六角法兰面螺栓 | M6*25蓝白锌 | bolt | Винт M6x25 | 个 | 2 |  |  | #N/A
| 17 | 30.608.0100 | 整流器 | 宗申CBS300 | rectifier | Регулятор напряжения 3ф CBS | 个 | 1 |  |  | #N/A
| 18 | 30.634.0010 | USB接口 | F-10(防水插件DJ7021-2-11)线长300mm | USB-порт | USB-порт | 只 | 1 |  |  | 30.634.0010
DIAGRAM | FAIRINGS SYSTEM
| POS. | NEW EPR | CHINESE NAME | SPECIFICATION | ENGLISH NAME | RUSSIAN NAME | UNIT | QTY | ORDER QTY | REMARKS
| 1 | 30.856.0420 | 台阶衬套 | BSE250 Ф19*Ф8.5-Ф6*5.5mm 铝 | spacer | Втулка 19x8,5-6x5,5 | 个 | 4 |  |  | 30.856.0420
| 2 | 30.825.0060 | 平垫圈 | Φ6*Φ18*1.5镀锌 | flat washer | Шайба 6x18x1,5 | 个 | 6 |  |  | 30.825.0060
| 3 | 30.801.0040 | 六角法兰面螺栓 | M6*16蓝白锌 | bolt | Винт M6x16 | 个 | 2 |  |  | #N/A
| 4 | 30.801.0080 | 六角法兰面螺栓 | M6*35蓝白锌 | bolt | Винт M6x35 | 个 | 2 |  |  | #N/A
| 5 | 30.716.0802 | 前挡泥板 | BSE250-2 黑色 | front fender | Крыло переднее, чёрный | 块 | 1 |  |  | 30.716.0802
| 6 | 30.823.0010 | 卡片螺母 | M6 蓝白锌（522） | nut | Гайка пружинная M6 71900010 | 个 | 2 |  |  | 30.823.0010
| 7 | 30.856.0360 | 台阶衬套（歼2塑件） | Φ22*Φ6.2-4.5-Φ9-2.5mm 镀白锌 | spacer | Втулка 22x6,2-4,5-9-2,5 | 个 | 2 |  |  | #N/A
| 8 | 30.805.0060 | 内六角大扁头螺钉 | M6*20蓝白锌 | screw | Винт M6x20 | 个 | 2 |  |  | 30.805.0060
| 9 | 30.718.0752 | 前左侧板 | BSE450-4 黑色 | front left side | Облицовка передняя левая, чёрный | 块 | 1 |  |  | 30.718.0752
| 10 | 30.720.0400 | 前左侧板下 | BSE450-5 黑色 | front side down L | Облицовка передняя нижняя левая, чёрный | 块 | 1 |  |  | 30.720.0400
| 11 | 30.810.0060 | 十字槽盘头自攻螺钉 | 3.0*10(大头)白锌 | screw | Винт 3,0x10 | 个 | 8 |  |  | #N/A
| 12 | 30.720.0322 | 左后侧板 | BSE250-8 黑色 | rear side L | Облицовка средняя задняя левая, чёрный | 块 | 1 |  |  | 30.720.0322
| 13 | 30.808.0040 | 伞头内六角螺丝 | 台阶 M6*9白锌 8.8级 （525） | screw | Винт М6x9 [8.8] (525) ступенчатый | 个 | 8 |  |  | #N/A
| 14 | 30.825.0100 | 平垫圈 | Φ10*Φ16*1.0镀锌 | flat washer | Шайба | 个 | 8 |  |  | #N/A
| 15 | 30.722.0451 | 左后侧板下 | BSE250-11 黑色 | rear side down L | Облицовка задняя левая, чёрный | 块 | 1 |  |  | 30.722.0451
| 16 | 30.810.0120 | 十字槽盘头自攻螺钉 | 4.8*16白锌 | screw | Винт самонарезающий 4,8x16 | 个 | 2 |  |  | #N/A
| 17 | 30.751.0060 | 后挡泥皮 | BSE250-12 黑色 | rear mud rubber | Брызговик | 块 | 1 |  |  | 30.751.0060
| 18 | 30.821.0020 | 六角法兰面防滑螺母 | M6蓝白锌 | nut | Гайка M6 фланцевая GB6177 | 个 | 2 |  |  | #N/A
| 19 | 30.805.0080 | 内六角大扁头螺钉 | M6*25蓝白锌 | screw | Винт M6x25 | 个 | 2 |  |  | #N/A
| 20 | 30.808.0030 | 内六角台阶螺栓 | M8*25蓝白锌（盘栓） | bolt | Винт М8x25 ступенчатый | 个 | 2 |  |  | #N/A
| 21 | 30.825.0120 | 平垫圈 | Φ10*Φ18*1.5镀锌 | flat washer | Шайба 10x18x1,5 | 个 | 2 |  |  | #N/A
| 22 | 30.717.0652 | 后挡泥板 | BSE250-3 黑色 | rear fender | Крыло заднее, чёрный | 块 | 1 |  |  | 30.717.0652
| 23 | 30.757.0020 | 侧板隔热橡胶垫 | BSE250 硅胶黑色 | thermal insulation rubber | Проставка резиновая выхлопной трубы | 个 | 2 |  |  | 30.757.0020
| 24 | 30.723.0401 | 右后侧板下 | BSE250-9 黑色 | rear side down R | Облицовка задняя правая, чёрный | 块 | 1 |  |  | 30.723.0401
| 25 | 30.721.0352 | 右后侧板 | BSE250-10 黑色 | rear side R | Облицовка средняя задняя правая, чёрный | 块 | 1 |  |  | 30.721.0352
| 26 | 30.721.0450 | 前右侧板下 | BSE450-7 黑色 | front side down R | Облицовка передняя нижняя правая, чёрный | 块 | 1 |  |  | 30.721.0450
| 27 | 30.719.0752 | 前右侧板 | BSE450-6 黑色 | front right side | Облицовка передняя правая, чёрный | 块 | 1 |  |  | 30.719.0752
| 28 | 30.444.0020 | 水箱护板 | J1新款(全包) 铝 银色(左右) 外购 | Защита радиаторов | Защита радиаторов | 块 | 1 |  |  | 30.444.0020
DIAGRAM | FAIRINGS SYSTEM
| POS. | NEW EPR | CHINESE NAME | SPECIFICATION | ENGLISH NAME | RUSSIAN NAME | UNIT | QTY | ORDER QTY | REMARKS
| 4 | 30.702.1480 | 座垫 | CRF 黑色 | Седло чёрный | Седло чёрный | 个 | 1 |  |  | 30.702.1480
| 5 | 30.712.0060 | 油壶盖 | 黑色铝(不含顶) | Крышка топливного бака | Крышка топливного бака | 个 | 1 |  |  | 30.712.0060
| 6 | 30.801.0060 | 六角法兰面螺栓 | M6*25蓝白锌 | bolt | Винт M6x25 | 个 | 1 |  |  | #N/A
| 7 | 30.856.0330 | 油箱隔套（PH10L） | Φ22*Φ6.2-17-Φ9-15mm镀白锌（532） | spacer | Втулка 22x6,2-17-x9-15 | 个 | 1 |  |  | #N/A
| 8 | 30.714.0010 | 油壶固定片 | BSE250 黑色塑料 | fuel tank fixed | Кронштейн топливного бака | 个 | 1 |  |  | 30.714.0010
| 9 | 30.758.0050 | 油箱缓冲胶垫 | BSE250工字 | rubber buffer | Демпфер | 只 | 1 |  |  | 30.758.0050
| 10 | 30.856.0420 | 台阶衬套 | BSE250 Ф19*Ф8.5-Ф6*5.5mm 铝 | spacer | Втулка 19x8,5-6x5,5 | 个 | 2 |  |  | 30.856.0420
| 11 | 30.805.0020 | 内六角大扁头螺钉 | M6*12蓝白锌 | screw | Винт M6x12 | 个 | 2 |  |  | #N/A
| 12 | 30.710.0271 | 油壶 | MOJO加大款 黑色 带油开关(配BSE250) | Бак топливный XL чёрный | Бак топливный XL чёрный | 个 | 1 |  |  | 30.710.0271
| 12-1 | 30.137.0040 | 油壶开关 | BSE250短 | oil kettle switch | Кран топливного бака низкий | 个 | 1 |  |  | #N/A
| 13 | 30.143.0010 | 油滤器 | 白色塑料(不能拆卸) | oil filter | Фильтр топливный | 个 | 1 |  |  | 30.143.0010
| 14 | 30.762.0020 | 橡胶绷带 | MOJO L85MM | rubber belt | Хомут АКБ резиновый L85 мм | 根 | 1 |  |  | 30.762.0020
| 15 | 30.805.0010 | 内六角大扁头螺钉 | M6*10蓝白锌 | screw | Винт M6x10 | 个 | 1 |  |  | #N/A
| 16 | 30.856.0400 | 座垫限位衬套 | BSE250 Ф22*Ф9.5-Ф6*9mm 铝 |  | Втулка 22x9,5-6x9 | 个 | 1 |  |  | 30.856.0400
| 17 | 30.805.0040 | 内六角大扁头螺钉 | M6*16蓝白锌 | screw | Винт М6x16 | 个 | 1 |  |  | 30.805.0040
DIAGRAM | HEADLIGHT
| POS. | NEW EPR | CHINESE NAME | SPECIFICATION | ENGLISH NAME | RUSSIAN NAME | UNIT | QTY | ORDER QTY | REMARKS
| 1 | 30.243.0450 | 支架 | M系列上(新款俄罗斯大灯)配BSE250/CNC联板 黑色 已开模 |  | Кронштейн фары верхний (комплект 2 шт) | 付 | 1 |  |  | 30.243.0450
| 2 | 30.823.0010 | 卡片螺母 | M6 蓝白锌（522） |  | Гайка пружинная M6 71900010 | 个 | 2 |  |  | 30.823.0010
| 3 | 30.805.0060 | 内六角大扁头螺钉 | M6x20蓝白锌 |  | Винт M6x20 | 个 | 2 |  |  | 30.805.0060
| 4 | 30.616.0351 | 大灯 | MOJO-1款 黑色 4芯插件带钩 5珠LED灯泡 | Фара HN 5LED чёрный | Фара HN 5LED чёрный | 套 | 1 |  |  | 30.616.0351
| 5 | 30.801.0030 | 六角法兰螺栓GB5787 | M6x12蓝白锌 |  | Винт M6x12 | 个 | 4 |  |  | 30.801.0030
| 6 | 30.243.0410 | 支架 | M系列下(新款俄罗斯大灯)配BSE250/CNC联板 黑色 激光切割 |  | Кронштейн фары нижний | 片 | 1 |  |  | 30.243.0410
| 7 | 30.211.0180 | 记分牌支架 | 高配J6下 配CNC方向器 黑色 |  | Кронштейн стартового щитка | 个 | 1 |  |  | 30.211.0180
| 8 | 30.801.0040 | 六角法兰螺栓GB5787 | M6x16蓝白锌 |  | Винт M6x16 | 个 | 2 |  |  | #N/A
| 9 | 30.856.0420 | 台阶衬套 | BSE250 Ф19xФ8.5-Ф6x5.5mm 铝 |  | Втулка 19x8,5-6x5,5 | 个 | 2 |  |  | 30.856.0420
| 10 | 30.825.0060 | 平垫圈GB97 | Φ6xΦ18x1.5镀锌 |  | Шайба 6x18x1,5 | 个 | 2 |  |  | 30.825.0060
| 11 | 30.629.0010 | 数显计时器 | (HM006A)黑色 |  | Счётчик моточасов (HM006A) | 个 | 1 |  |  | 30.629.0010
| 12 | 30.245.0010 | 计时器支架 | M系列 黑色(激光切割) |  | Кронштейн счётчика моточасов | 片 | 1 |  |  | 30.245.0010
| 13 | 30.811.0020 | 十字平圆头螺钉 | M4x25蓝白锌 |  | Винт M4x25 | 个 | 2 |  |  | 30.811.0020
| 14 | 30.825.2000 | 橡胶垫圈 | Φ5.7xΦ16x2.5橡胶 |  | Шайба 6x16 | 个 | 2 |  |  | 30.825.2000
| 15 | 30.825.0010 | 平垫圈GB97 | Φ4xΦ12x1镀锌 |  | Шайба d4xd12x1 | 个 | 2 |  |  | 30.825.0010
| 16 | 30.820.0010 | 非金属嵌件六角锁紧螺母GB889 | M4蓝白锌(尼龙防松) |  | Гайка M4 | 个 | 2 |  |  | 30.820.0010
| 17 | 30.628.0010 | 计数器总成 | JS37-02 (波速尔状态) | Датчик скорости в ступицу | Датчик скорости в ступицу | 个 | 1 |  |  | 30.628.0010
| 18 | 30.243.0470 | 支架 | M系列上(HJ仪表)配BSE250/CNC联板 黑色 激光切割不成型 |  | Кронштейн приборной панели | 付 | 1 |  |  | 30.243.0470
| 19 | 30.758.0020 | 塑件胶塞 | CRF110 |  | Заглушка пластиковая | 只 | 2 |  |  | 30.758.0020
| 20 | 30.825.0060 | 平垫圈GB97 | Φ6xΦ18x1.5镀锌 |  | Шайба 6x18x1,5 | 个 | 2 |  |  | 30.825.0060
| 21 | 30.820.0030 | 非金属嵌件六角锁紧螺母GB889 | M6蓝白锌(尼龙防松) |  | Гайка | 个 | 2 |  |  | 30.820.0030
| 22 | 30.611.0010 | HJC-YB008-27ZC仪表 | 21寸周长2173mm (感应器线长850mm 配磁钢4只)打刻M21标识 |  | Панель приборов mulicolor | 套 | 1 |  |  | 30.611.0010
| 23 | 30.614.0030 | 后尾灯 | FN511黑壳红色罩 不带支架 EEC认证 | Фонарь задний | Фонарь задний | 个 | 1 |  |  | 30.614.0030
DIAGRAM
| POS. | NEW EPR | CHINESE NAME | SPECIFICATION | ENGLISH NAME | RUSSIAN NAME | UNIT | QTY | ORDER QTY | REMARKS
| 3 | 30.163.0030 | 水箱(左) | 铝车架歼6 带温控孔(M16*1.5) | water tank L | Радиатор левый | 只 | 1 |  |  | 30.163.0030
| 4 | 30.163.0050 | 水箱(右) | 铝车架300CC 带副水壶 | water tank R | Радиатор правый с бачком | 只 | 1 |  |  | 30.163.0050
| 5 | 30.825.0060 | 平垫圈 | Φ6*Φ18*1.5镀锌 | flat washer | Шайба 6x18x1,5 | 个 | 4 |  |  | 30.825.0060
| 6 | 30.801.0070 | 六角法兰面螺栓 | M6*30蓝白锌 | bolt | Винт M6x30 | 个 | 4 |  |  | #N/A
| 7 | 30.801.0040 | 六角法兰面螺栓 | M6*16蓝白锌 | bolt | Винт M6x16 | 个 | 8 |  |  | #N/A
| 8 | 30.165.0020 | 风扇 | 松下 长耳朵 镭雕MOJO 2只防水插件型号:7026 | Вентилятор радиатора | Вентилятор радиатора | 只 | 1 |  |  | 30.165.0020
| 9 | 30.164.0010 | 温控开关 | 防水插件(75-80度) | temperature control switch | Датчик включения вентилятора 75-80° провод | 只 | 1 |  |  | 30.164.0010
| 10 | 30.823.0010 | 卡片螺母 | M6 蓝白锌（522） | nut | Гайка пружинная M6 71900010 | 个 | 10 |  |  | 30.823.0010
| 11 | 30.238.0010 | 水箱支架 | J6水箱 铝 银色 | water tank bracket | Кронштейн крепления радиатора L/R ( 1шт) | 个 | 2 |  |  | #N/A
| 12 | 30.821.0020 | 六角法兰面防滑螺母 | M6蓝白锌 | nut | Гайка M6 фланцевая GB6177 | 个 | 2 |  |  | #N/A
DIAGRAM
| POS. | NEW EPR | CHINESE NAME | SPECIFICATION | ENGLISH NAME | RUSSIAN NAME | UNIT | QTY | ORDER QTY | REMARKS
| 1 | 30.167.0140 | 硅胶管 | 7形3号出水管 蓝色(配水冷CB300) | silicone tube | Патрубок радиатора | 根 | 2 |  |  | 30.167.0140
| 2 | 30.166.0020 | 三通管 | Φ18*Φ13铝 银色 |  | Тройник | 个 | 2 |  |  | 30.166.0020
| 3 | 30.167.0050 | 硅胶管 | 7型 蓝色(歼6) | Патрубок радиатора | Патрубок радиатора | 根 | 1 |  |  | 30.167.0050
| 4 | 30.167.0180 | 硅胶管 | 7形扩口水管65x115 蓝色(配NC450) | Патрубок радиатора | Патрубок радиатора | 根 | 1 |  |  | 30.167.0180
| 5 | 30.167.0120 | 硅胶管 | Z形1号出水管 蓝色(配水冷CB300) | silicone tube | Патрубок радиатора | 根 | 1 |  |  | 30.167.0120
| 6 | 30.167.0130 | 硅胶管 | Z形2号出水管 蓝色(配水冷CB300) | silicone tube | Патрубок радиатора | 根 | 1 |  |  | 30.167.0130
| 7 | 30.148.0080 | 不锈钢抱箍 | Φ14-Φ27（原Φ16-25 J5水管） | stainless hoop | Хомут | 个 | 12 |  |  | 30.148.0080
| POS. | NEW EPR | CHINESE NAME | SPECIFICATION | ENGLISH NAME | RUSSIAN NAME | UNIT | QTY | ORDER QTY | REMARKS
| 1 | 30.168.0070 | 汽油管 | EPA标准（8.5x4.5） | Трубка топливная | Трубка топливная | 米 | 1 |  |  | 30.168.0070
| 2 | 80.202.0010 | 单面胶 | EVA黑色20mm*2m*4mm | single-sided adhesive | Материал самоклеящийся 20x4 2m | 卷 | 0.1 |  |  | 80.202.0010
| 3 | 80.202.0040 | 单面胶 | EVA黑色7mm*3m*5mm | single-sided adhesive | Материал самоклеящийся 7x5 3m | 卷 | 0.05 |  |  | 80.202.0040
| 4 | 30.790.7228 | 513胶覆膜贴花 | BSE250(1.273平方) | Наклейки | #N/A | 套 | 1 |  |  | #N/A
| 5 | 30.168.0030 | 汽油管 | 黑色（8.2x4.2） | Трубка топливная | Трубка топливная | 米 | 0.3 |  |  | 30.168.0030
GRAND TOTAL: