## 签字页和说明
ZS(CB250)发动机 零件目录及图册签署页
编 制：
校 对：
审 核：
审 定：
批 准：
说 明 用户订购零件时请参考本册，若与实车不同之处，以实车为准。如欲知某零部件的名称、件号或装配关系，可按零部件的形状，在有关的插图中查找，可知其装配位置。然后按图上的序号在相应的表格中即可查到该零部件的名称、件号和数量。后续更改，不再通知。 FOREWORD Please make reference to this book when you plan to purchase the parts. Any difference against the real motorcycle, please do as per the real. To get information concerning a certain component part, first locate, by its shape, the part in the illustration which show its fitting position, then find out the reference number of that part and look it up in the corresponding table where all informating about the part are provided, such as the name, part number, quantity and/or its fitting relationship with other parts. Any modifications will not be informed ahead of time.

## 目录
名称:CB250D-G发动机零部件目录及图册
Doc.Title :PARTS-BREAKDOWN CATALOGUE FOR CB250D-G ENGING
发动机名称：CB250D-G
Doc.no(Model code):CB250D-G
公司名称：宗申
Brand Name :ZONGSHEN
Revision Number:
Date of Release:11.18.2009
Page :1 of 14
PAGE | 中文名称 | ENGLISH DESCRIPTION
1 | 气缸头部件/气缸体部件 | CYLINDER HEAD ASSY/CYLINDER ASSEMBLY
2 | 配气机构 | VALVE MECHANISM
3 | 曲轴箱盖 | CRANKCASE COVER
4 | 离合器总成 | CLUTCH ASSY
5 | 机油泵部件/机油滤清器部件 | OIL PUMP/OIL FILTER
6 | 曲轴箱 | CRANKCASE
7 | 曲轴连杆部件/活塞 | CRANKSHAFT CONNECTING-ROD ASSY/PISTON
8 | 传动机构 | TRANSMISSION MECHANISM
9 | 变速机构 | GEARSHIFT MECHANISM
10 | 磁电机总成 | MAGNETO COMP
11 | 电启动机构 | ELECTRIC STARTING MECHANISM
12 | 电器件 | ELECTRIC
13 | 废气再循环系统 | EXHAUST GAS RECIRCULATION SYSTEM
14
15
16
17
18

## 图册样本（CB250 Engine）
气缸头部件/气缸体部件CYLINDER HEAD ASSY/CYLINDER ASSEMBLY
序号NO. | 编码（PART CODE） | 中文名称（CHINESE DESCRIPTION） | 英文名称（ ENGLISH DESCRIPTION） | 数量QTY | 备注REMARK
1 | 100100508-0007 | CB125脚缸头盖盖形螺母M8(兰白锌) | CB125 foot cylinder head cover cap nut M8(white zinc) | 4
2 | 100106576 | 平垫圈(φ8.5×2×φ18) | Flat washer(φ8.5×2×φ18) | 4
3 | 100011537-0002 | GB16674小盘螺栓M6×35(兰白锌) | GB16674 Small pan bolts M6×35(white zinc) | 4
4 | 11230-I006-00000G | CB125脚气门室盖(白铬) | COVER, VALVE CHAMBER | 2
5 | 100107766 | O型圈(φ35×3_硅橡胶) | O-ring(φ35×3_silicone rubber) | 2
6 | 100104140 | CB125脚火花塞部件(NGK_D8EA) | CB125 Spark Plug(NGK_D8EA) | 1
7 | 100100868 | 定位销φ8×14×φ6.3 | Locating pin φ8×14×φ6.3 | 2
8 | 100100002 | CB125脚橡胶油塞 | CB125 foot rubber oil plug | 1
9 | 100208243-0002 | CB250D-G气缸头组合(M8_58_抛丸钝化)环保Ⅱ代外形 | CB250D-G cylinder head assembly (M8_58_blasted and passivated) environmental protection Ⅱ generation profile | 1
10 | 90101-20335000300 | CB125进气管O形圈33.5×3(氟硅胶) | O-RING 33.5×3 | 1
11 | 91127-I006-0000 | CB125脚进气管双头螺栓(普通 L:27mm) | BOLT | 2
12 | 100759847 | CB200进气管(JQ-40K) | CB200 inlet pipe(JQ-40K) | 1
13 | B061700006000090X | GB6170螺母M6(兰白锌) | NUT M6 | 2
14 | 100011174-0004 | GB5783螺栓M6×20(兰白锌) | GB5783 bolts M6×20(white zinc) | 2
15 | B061700008000090X | GB6170螺母M8(兰白锌) | NUT M8 | 2
16 | 17100-MA76-0002 | CG250水冷化油器(PZ30 手动无泵) | CARBURETOR | 1
17 | 100204676-0002 | AX100缸头排气口双头螺栓M8×36(兰白锌) | AX100 Cylinder Head Exhaust Port Double Head Bolt M8×36(Blue White Zinc) | 2
18 | 100100415-0005 | CBB250缸头箱体连接螺栓M6×125(兰白锌) | CBB250 Cylinder head case connecting bolt M6×125(white zinc) | 1
19 | 100106337 | 平垫圈(φ6.2×2×φ13_兰白锌) | Flat washer(φ6.2×2×φ13_blue zinc) | 1
20 | 100031687 | 定位销φ10×20 | Positioning pinφ10×20 | 2
21 | 100107823 | O型圈(φ75×2.65_硅橡胶) | O-ring(φ75×2.65_silicone rubber) | 1
22 | 100208490 | CB125脚气缸头左盖密封垫(不含石棉) | CB125 foot cylinder head left cover gasket (without asbestos) | 1
23 | 100102864-0005 | CB125脚缸头左盖(老款_CDI_抛丸钝化) | CB125 foot cylinder head left cover(Old_CDI_Shot blast passivation) | 1
24 | 100055588-0006 | GB16674小盘螺栓M6×20(兰白锌) | GB16674 small disk bolts M6×20(white zinc) | 2
25 | 100208894 | CB250D-G气缸头密封垫组合(金属) | CB250D-G Cylinder head gasket set(metal) | 1
26 | 100207693-0002 | CB250D-G气缸体部件(2#_缸标250_抛丸钝化) | CB250D-G Cylinder block parts (2#_Cylinder standard 250_Shot blast passivation) | 1
27 | 100208580 | CB150D气缸体密封垫(不含石棉) | CB150D Cylinder head sealing gasket (without asbestos) | 1
28
29
30
31
32
33
34
35
36
37
38
39
40
41
42
43
44
45
配气机构 VALVE MECHANISM
序号NO. | 编码（PART CODE） | 中文名称（CHINESE DESCRIPTION） | 英文名称（ ENGLISH DESCRIPTION） | 数量QTY | 备注REMARK
1 | 15403-I006-0000 | CB125脚气门间隙调节螺母 | NUT,VALVE CLEARANCE | 2
2 | 15404-I006-0000 | CB125脚气门间隙调节螺钉 | SCREW, VALVE CLEARANCE | 2
3 | 100105180 | CB125脚气门摇臂组合 | CB125 foot valve rocker arm combination | 2
4 | 15707-I006-0000 | CB125脚气门锁夹 | VALVE LOCKER | 4
5 | 100076573 | CB125D气门弹簧上座组合(1#_CB锁夹) | CB125D valve spring upper seat combination(1#_CB locking clip) | 2
6 | 100105329 | CB125脚气门内外弹簧组合 | CB125 foot valve inner and outer spring combination | 2
7 | 100105336 | CG125D挡油罩组合 | CG125D Oil Shield Combination | 2
8 | 100105325 | CG125D气门内弹簧座圈(下) | CG125D valve inner spring seat (lower) | 2
9 | 100105315 | CG125D气门外弹簧座圈(下) | CG125D valve outer spring seat(lower) | 2
10 | 100200647 | CB200-C排气门(堆焊合金) | CB200-C Exhaust Valve(Welding Alloy) | 1
11 | 100200596 | CB200-C进气门 | CB200-C intake valve | 1
12 | 100105226 | CB250D-G链条导向板组合 | CB250D-G chain guide plate combination | 1
13 | 100105055 | CB200正时从动链轮(34齿) | CB200 Timing Driven Sprocket(34 teeth) | 1
14 | 100011171-0002 | GB5783螺栓M6×12(兰白锌) | GB5783 bolts M6×12(white zinc) | 2
15 | 100105129 | CB250D-G正时链条组合(7×104_齿形链) | CB250D-G timing chain combination(7×104_tooth chain) | 1
16 | 100200480 | CB250D-G链条张紧板组合 | CB250D-G chain tensioner plate assembly | 1
17 | 100106544 | 平垫圈(φ8×1.5×φ14) | Flat washer(φ8×1.5×φ14) | 1
18 | 100100363-0007 | CB125脚张紧条芯轴螺栓(兰白锌) | CB125 foot tensioner arbor bolts(blue white zinc) | 1
19 | 100208741 | CB125D张紧器密封垫(不含石棉) | CB125D Tensioner Gasket(without asbestos) | 1
20 | 100108552-0002 | CB125D张紧器组合(带螺栓_带密封圈_抛丸钝化) | CB125D Tensioner combination(with bolt_with sealing ring_shot blasting passivation) | 1
21 | 100010837-0002 | GB70.1螺栓M6×16(兰白锌) | GB70.1 Bolt M6×16(Orchid white zinc) | 2
22 | 90101-20090000180 | CB125张紧器O形圈9×1.8(氟硅胶) | O-RING 9×1.8 | 1
23 | 91120-I006-0000 | CB125脚张紧调节螺栓M6×10 | BOLT | 1
24 | 100105149 | CB125脚气门摇臂轴(2#_PDK专用) | CB125 foot valve rocker arm shaft(2#_PDK special) | 2
25 | 100200200 | CB250D-G凸轮轴部件(TPI轴承_6203轴承组别间隙0.017~0.025_6003ZC3) | CB250D-G camshaft parts (TPI bearing_6203 bearing group clearance 0.017~0.025_6003ZC3) | 1
26 | 100102809 | CB125脚气门摇臂轴定位板 | CB125 foot valve rocker arm shaft positioning plate | 1
27 | 100123471-0001 | GB819.2螺钉M6×16(兰白锌) | GB819.2 Screw M6×16(blue white zinc) | 1
28 | 100202747 | CB200链条护板组合 | CB200 chain guard combination | 1
29 | 100011173-0003 | GB5783螺栓M6×16(兰白锌) | GB5783 bolt M6×16(white zinc) | 1
30
31
32
33
34
35
36
37
38
39
40
41
42
43
44
45
曲轴箱盖 CRANKCASE COVER
序号NO. | 编码（PART CODE） | 中文名称（CHINESE DESCRIPTION） | 英文名称（ ENGLISH DESCRIPTION） | 数量QTY | 备注REMARK
1 | 100011538-0003 | GB16674小盘螺栓M6×40(兰白锌) | GB16674 Small pan bolts M6×40(white zinc) | 10
2 | 100011540-0007 | GB16674小盘螺栓M6×50(兰白锌) | GB16674 small disk bolts M6×50(white zinc) | 1
3 | 12426-I008-0000 | CG125D机油观察窗 | OIL LELVE SIGHT WINDOW | 1
4 | 100104733 | CB125脚启动轴油封(16×28×7_丁腈胶) | CB125 foot starter shaft oil seal(16×28×7_nitrile rubber) | 1
5 | 100203159-0001 | PZ125离合器操纵臂组合(锻件_油封密封_抛丸兰白锌) | PZ125 clutch lever arm assembly(forging_oil seal seal_ballasted with white zinc) | 1
6 | 90101-30087000190 | CB125脚操纵臂O形圈8.7×1.9(氟橡胶) | O-RING 8.7×1.9 | 2
7 | 100103443 | CB125脚离合器操纵臂弹簧 | CB125 foot clutch lever arm spring | 1
8 | 100100636-0001 | CB125脚操纵臂卡销(发黑) | CB125 foot manipulator arm snap pin (blackened) | 1
9 | 100104887 | CB125脚机油尺组合(整体式_白板_本色) | CB125 foot oil dipstick combination(Integral_white plate_native color) | 1
10 | 90101-10180000300 | CG125机油尺O形圈18×3(丁腈胶) | O-RING 18×3 | 1
11 | 100065674-0003 | CG125D右盖组合(天风款_电感式_CB_油封_mojo_套红_抛丸钝化) | CG125D right cover combination (Tianfeng model_inductive_CB_oil seal_mojo_set red_shot peening passivation) | 1
12 | 100100868 | 定位销φ8×14×φ6.3 | Locating pin φ8×14×φ6.3 | 2
13 | 100208637 | CG125D右曲轴箱盖密封垫(不含石棉) | CG125D right crankcase cover gasket(without asbestos) | 1
14 | 100011534-0002 | GB16674小盘螺栓M6×25(兰白锌) | GB16674 Small plate bolts M6×25(white zinc) | 3
15 | 100011537-0002 | GB16674小盘螺栓M6×35(兰白锌) | GB16674 Small pan bolts M6×35(white zinc) | 1
16 | B008180006001220X | GB818螺钉M6×12(兰白锌) | SCREW M6×12 | 4
17 | 100031958-0007 | GB16674小盘螺栓M6×55(兰白锌) | GB16674 small disk bolts M6×55(white zinc) | 2
18 | 100011537-0002 | GB16674小盘螺栓M6×35(兰白锌) | GB16674 Small pan bolts M6×35(white zinc) | 1
19 | 100055588-0006 | GB16674小盘螺栓M6×20(兰白锌) | GB16674 small disk bolts M6×20(white zinc) | 3
20 | B166740A06006070X | GB16674小盘螺栓M6×60(兰白锌) | BOLT M6×60 | 1
21 | 100055587-0006 | GB16674小盘螺栓M6×28(兰白锌) | GB16674 small disk bolt M6×28(white zinc) | 2
22 | 100208521 | CB125D左曲轴箱前盖密封垫(不含石棉) | CB125D Left Crankcase Front Cover Gasket(Asbestos-free) | 1
23 | 100100868 | 定位销φ8×14×φ6.3 | Locating pin φ8×14×φ6.3 | 2
24 | 100101202 | CG125D含油轴承(铁基) | CG125D oil bearing(Iron base) | 1
25 | 100065675-0003 | CB125D左盖(天风款_mojo_套红_抛丸钝化) | CB125D left cover (Tianfeng_mojo_cover_red_shot peening) | 1
26 | 100010074 | O型圈(φ13.2×2.65_丁腈胶) | O-ring(φ13.2×2.65_nitrile rubber) | 1
27 | 100103059-0003 | C100小视孔盖(抛丸钝化) | C100 Small sight hole cover (Shot peened) | 1
28 | 100107731 | O型圈(φ27.4×2.65_丁腈胶) | O-ring(φ27.4×2.65_nitrile rubber) | 1
29 | 100103064-0049 | CB133赛科龙大视孔盖(抛丸钝化) | CB133 Scirocco large sight hole cover (shot peened) | 1
30 | 100107808 | O型圈(φ62×3_丁腈胶) | O-ring(φ62×3_nitrile rubber) | 1
31 | 100100006-0037 | CB125D双联齿轮盖(老款_白板_抛丸钝化) | CB125D Duplex Gear Cover(Old_White Plate_Shot Blast Passivation) | 1
32 | 100202413-0002 | CB125D左后盖(CB125D-普通-14#_抛丸钝化) | CB125D left rear cover (CB125D-plain-14#_blasted passivated) | 1
33
34
35
36
37
38
39
40
41
42
43
44
45
离合器总成 CLUTCH ASSY
序号NO. | 编码（PART CODE） | 中文名称（CHINESE DESCRIPTION） | 英文名称（ ENGLISH DESCRIPTION） | 数量QTY | 备注REMARK
1 | 22150-LA73-0100 | CG200-A水冷-3#离合器外罩组合 | OUT CASE ASSEMBLY, CLUTCH | 1
2 | 22002-I006-0000 | CB125脚离合器花键垫圈 | WASHER | 1 | 附件
3 | 22122-LA73-0000 | CG200-A水冷离合器压盘 | PRESSURE PLATE, CLUTCH | 1
4 | 22214-LA73-0000 | CG200-A水冷离合器主动摩擦片 | DRIVE FRICTION DISK | 7
5 | 22215-J034-0000 | CG150D离合器从动摩擦片(六柱) | OUTER FRICTION DISK A | 6
6 | 22105-LA73-0100 | CG200-A水冷-3#离合器中心套 | CENTER SLEEVE, CLUTCH | 1
7 | 22142-LA73-0000 | CG200-A水冷离合器弹簧 | SPRING, CLUTCH | 6
8 | 22121-LA12-0000 | CG200D-B离合器端盖 | END COVER,CLUTCH | 1
9 | 91129-J034-00000B | CG150D离合器法兰盘螺栓M5×20(白锌) | BOLT M5×20 | 6
10 | 22403-I006-0000 | CB125脚离合器推杆 | PUSHING ROD, CLUTCH | 1 | 附件
11 | 100010690 | 轴承(16003) | Bearing(16003) | 1
12 | 100100601 | CG125D离合器挡圈(φ20) | CG125D clutch retaining ring (φ20) | 1
13 | 100202857 | CG200-A水冷离合器总成(3#_CB机构70齿6柱7片_无轴承) | CG200-A water-cooled clutch assembly(3#_CB mechanism 70 teeth 6 posts 7 plates_no bearing) | 1
14
15
16
17
18
19
20
21
22
23
24
25
26
27
28
29
30
31
32
33
34
35
36
37
38
39
40
41
42
43
44
45
机油泵部件/机油滤清器部件 OIL PUMP/OIL FILTER
序号NO. | 编码（PART CODE） | 中文名称（CHINESE DESCRIPTION） | 英文名称（ ENGLISH DESCRIPTION） | 数量QTY | 备注REMARK
1 | 100200006 | SB125机油滤清器部件(2#) | SB125 Oil Filter(2#) | 1
2 | 14201-I006-0000 | CB125脚机油滤清器出油管 | OIL PIPE | 1
3 | B008190105001220B | GB819.1螺钉M5×12(白锌) | SCREW M5×12 | 3
4 | 14202-I006-0000 | CB125脚机油滤清器出油管弹簧 | SPRING, OIL PIPE | 1
5 | 14207-IA20-00000W | SB125机油滤清器盖(抛丸钝化) | OIL FILTER COVER | 1
6 | 14208-I006-0000 | CB125脚机油滤清器开口销 | OPEN PIN | 1
7 | 100208726 | SB125滤清器端盖密封垫(不含石棉) | SB125 Filter End Cap Gasket(without asbestos) | 1
8 | 91203-I006-0000 | CB125脚机油滤清器螺母 | NUT | 1
9 | 22004-I006-0000 | CB125脚离合器碟形垫圈16.5×2×27 | DISH WASHER, CLUTCH | 1
10 | 14203-IA20-0100 | SB125-2#机油滤清器转子组件 | ROTOR ASS. OF OIL FILTER | 1
11 | 100103485 | CB125脚主动齿(21齿) | CB125 foot active gear (21 teeth) | 1
12 | 100107842 | O型圈(φ9.4×2.4_丁腈胶) | O-ring(φ9.4×2.4_NBR) | 2
13 | B008190104001020B | GB819.1螺钉M4×10(白锌) | SCREW M4×10 | 2
14 | 14108-L044-0200 | CB200机油泵盖板(电感式 钢齿) | OIL PUMP COVER | 1
15 | 14111-L044-0200 | CB200机油泵内转子(电感式 钢齿) | INNER ROTOR, OIL PUMP | 1
16 | 14112-L044-0000 | CB200机油泵外转子 | OUTER ROTOR, OIL PUMP | 1
17 | 14110-L044-0200 | CB200机油泵体(电感式 钢齿) | OIL PUMP BODY | 1
18 | 14102-L044-0001 | CB200机油泵齿轮(m=1.75 z=37 电感式 钢齿) | GEAR,OIL PUMP | 1
19 | 14107-L044-0200 | CB200机油泵油泵轴(电感式 钢齿) | SHAFT,OIL PUMP | 1
20 | 14113-L044-0000 | CB200机油泵齿轮盖(电感式 钢齿) | OIL PUMP GEAR COVER | 1
21 | B057820005002070B | GB5782螺栓M5×20(白锌) | BOLT M5×20 | 2
22 | 100112008-0002 | GB819.2螺钉M6×30(兰白锌) | GB819.2 Screw M6×30(white zinc) | 2
23 | 100100061 | CB200机油泵部件(37齿_电感式) | CB200 oil pump parts(37 teeth_inductive) | 1
24
25
26
27
28
29
30
31
32
33
34
35
36
37
38
39
40
41
42
43
44
45
曲轴箱 CRANKCASE
序号NO. | 编码（PART CODE） | 中文名称（CHINESE DESCRIPTION） | 英文名称（ ENGLISH DESCRIPTION） | 数量QTY | 备注REMARK
1 | 100031958-0007 | GB16674小盘螺栓M6×55(兰白锌) | GB16674 small disk bolts M6×55(white zinc) | 1
2 | 100106283-0004 | PZ125离合器钢索支架(2#_兰白锌) | PZ125 Clutch Steel Cable Bracket(2#_Land White Zinc) | 1
3 | 100100310 | CB200气缸双头螺栓B(229mm) | CB200 Cylinder double head bolt B(229mm) | 1
4 | 100100311 | CB200气缸双头螺栓B(2#_229mm) | CB200 Cylinder double head bolt B(2#_229mm) | 1
5 | 100055587-0006 | GB16674小盘螺栓M6×28(兰白锌) | GB16674 small disk bolt M6×28(white zinc) | 2
6 | 100102977 | CG125D通气管组件(1#_卡箍1个_复合层材料) | CG125D Breather tube assembly (1#_clamp 1_composite layer material) | 1
7 | 12162-MA95-0000 | CG250油气分离器(两通) | OIL AIR FILTER | 1
8 | 18097-I008-0000 | CG125D废气循环管Ⅰ卡箍 | CLAMP | 3
9 | 12130-MA95-0200 | CG250-3#通气管组件(复合层材料 卡箍2个) | BREATH TUBE | 1
10 | 100010557 | 定位销φ10×14(RoHS) | Locating pin φ10×14(RoHS) | 4
11 | 100100255 | IB175-FC气缸双头螺栓A(240mm) | IB175-FC cylinder double-head bolt A(240mm) | 2
12 | 100208719 | CB250D-G曲轴箱密封垫(不含石棉) | CB250D-G crankcase gasket(without asbestos) | 1
13 | 100104943 | CB125脚机油过滤网组合 | CB125 Foot Oil Filter Combination | 1
14 | 100104866 | CB125脚机油过滤网弹簧 | CB125 foot oil filter spring | 1
15 | 100107766 | O型圈(φ35×3_硅橡胶) | O-ring(φ35×3_silicone rubber) | 1
16 | 100102871-0002 | CB125脚气门室盖(抛丸钝化) | CB125 Foot Valve Chamber Cover(Shot Peening) | 1
17 | 100104650 | CB125脚换档臂油封(14×28×7_丁腈胶) | CB125 foot shift arm oil seal(14×28×7_nitrile rubber) | 1
18 | 88001-I049-0500 | CB125D档显板(五档国际档) | GEARSHIFT SWITCH PLATE | 1
19 | 91204-I049-0000 | CB125D档显板螺母M10 | NUT | 1
20 | 100208408-0003 | CB125D档显线束(五档国际_接口5G-D01_L:550) | CB125D gear display wiring harness (five gears international_interface 5G-D01_L:550) | 1
21 | 100102901 | CG125D挡线片 | CG125D Wire Retainer | 1
22 | 100055591-0006 | GB16674小盘螺栓M6×12(兰白锌) | GB16674 small disk bolt M6×12(white zinc) | 1
23 | 100011540-0007 | GB16674小盘螺栓M6×50(兰白锌) | GB16674 small disk bolts M6×50(white zinc) | 10
24 | 100102948-0004 | CB133左曲轴箱组合(热装_抛丸钝化) | CB133 Left Crankcase Assembly (Hot_Fit_Shot_Blasted) | 1
25 | 100101202 | CG125D含油轴承(铁基) | CG125D oil bearing(Iron base) | 1
26 | 100010679 | 轴承(6204_RoHS) | Bearing(6204_RoHS) | 1
27 | 100104700 | CB125脚副轴油封(20×34×7_丁腈胶) | CB125 Foot Subshaft Oil Seal(20×34×7_Nitrile rubber) | 1
28 | 100101072 | 轴承(NK15×23×12_滚针) | Bearing(NK15×23×12_needle roller) | 1
29 | 100101026 | 轴承(TM6202Z) | Bearing(TM6202Z) | 1
30 | 100100945 | 轴承(6006_C3) | Bearing(6006_C3) | 1
31 | 100101062 | 轴承(HK21×28×10_滚针) | Bearing(HK21×28×10_needle roller) | 1
32 | 100206149-0003 | CB250D-G右曲轴箱组合(低噪音_热装_抛丸钝化) | CB250D-G right crankcase combination(low noise_hot mounted_shot blast passivated) | 1
33
34
35
36
37
38
39
40
41
42
43
44
45
曲轴连杆部件/活塞 CRANKSHAFT CONNECTING-ROD ASSY/PISTON
序号NO. | 编码（PART CODE） | 中文名称（CHINESE DESCRIPTION） | 英文名称（ ENGLISH DESCRIPTION） | 数量QTY | 备注REMARK
1 | 13103-ME05-0000 | CB250D-G活塞环一 | PISTON RING 1 | 1
2 | 13104-ME05-0000 | CB250D-G活塞环二 | PISTON RING 2 | 1
3 | 13120-ME05-0000 | CB250D-G油环组合 | OIL RING ASSY | 1
4 | 100101666 | CB250D-G活塞环总成(一环油环PVD) | CB250D-G piston ring assembly (one ring oil ring PVD) | 1
5 | 100100582 | CB125脚活塞销挡圈 | CB125 foot piston pin retaining ring | 2
6 | 100101534 | CG200-A活塞销 | CG200-A piston pin | 1
7 | 100101462 | CBB200活塞(裙部喷涂二硫化钼) | CBB200 Piston(Molybdenum disulfide sprayed on skirt) | 1
8 | 92102-00TMSC06B42 | 左曲柄轴承(TM-SC06B42) | BEARING (TM-SC06B42) | 2
9 | 13220-ME05-0000 | CB250D-G曲轴连杆组合(无轴承、半圆键、主动齿)立多禄KU | CONNECTING ROD COMP 3 | 1
10 | 91601-I008-0000 | CG125D半圆键25×14×4 | SEMICIRCULAR KEY | 1
11 | 13222-ME05-0000 | CB250D-G正时主动链轮 | HUB DUMP CHAIN SPROCKET | 1
12 | 100207013 | CB250D-G曲轴连杆部件(立多禄KU_无右轴承) | CB250D-G crankshaft connecting rod parts (Ridolu KU_no right bearing) | 1
13
14
15
16
17
18
19
20
21
22
23
24
25
26
27
28
29
30
31
32
33
34
35
36
37
38
39
40
41
42
43
44
45
传动机构 TRANSMISSION MECHANISM
序号NO. | 编码（PART CODE） | 中文名称（CHINESE DESCRIPTION） | 英文名称（ ENGLISH DESCRIPTION） | 数量QTY | 备注REMARK
1 | 93301-61521025000 | CB125主轴止推垫圈 15.2×1×25 | WASHER 15.2×1×25 | 1
2 | 23222-LA73-0002 | CG200-A水冷主轴2档齿轮 | GEAR M-2 | 1
3 | 23222-LA73-0005 | CG200-A水冷主轴5档齿轮 | GEAR M-5 | 1
4 | 23223-I006-0000 | CB125脚齿轮隔圈17.3(20)×1.6×26 | WASHER | 3
5 | 91402-D002-0100 | 70启动轴挡圈φ18.5×1.2×φ22.1 | CIRCLI φ18.5×1.2×φ22.1 | 3
6 | 23222-LA73-0004 | CG200-A水冷主轴4档齿轮 | GEAR M-4 | 1
7 | 23222-LA73-0003 | CG200-A水冷主轴3档齿轮 | GEAR M-3 | 1
8 | 23221-LA73-0000 | CG200-A水冷主轴芯轴 | TRANSMISSION MAIN SHAFT | 1
9 | 93301-62020527000 | CB125主轴止推垫圈 20.2×0.5×27 | WASHER 20.2×0.5×27 | 1
10 | 23231-I008-0000 | CG125D主轴起动齿轮组合 | FINAL SHAFT | 1
11 | 93301-61521030000 | CB125副轴止推垫圈 15.2×1×30 | WASHER 15.2×1×30 | 1
12 | 23248-I008-0000 | CG125D副轴启动过桥齿轮 | GEAR | 1
13 | 23203-I008-0003 | CG125D副轴启动齿轮衬套 | GEAR BUSH | 1
14 | 93301-51650524000 | CG125D副轴止推垫圈 16.5×0.5×24 | WASHER 16.5×0.5×24 | 2
15 | 23242-LA73-0001 | CG200-A水冷副轴1档齿轮 | GEAR C-1 | 1
16 | 23203-I006-0001 | CB125脚副轴1档齿轮衬套 | GEAR BUSH | 1
17 | 23242-LA73-0003 | CG200-A水冷副轴3档齿轮 | GEAR C-3 | 1
18 | 23242-LA73-0004 | CG200-A水冷副轴4档齿轮 | GEAR C-4 | 1
19 | 23241-I008-0000 | CG125D-1#五档副轴芯轴 | TRANSMISSION COUNTER SHAFT | 1
20 | 23242-LA73-0005 | CG200-A水冷副轴5档齿轮 | GEAR C-5 | 1
21 | 23242-LA73-0002 | CG200-A水冷副轴2档齿轮 | GEAR C-2 | 1
22 | 93301-52001027000 | CG125D副轴止推垫圈 20×1×27 | WASHER 20×1×27 | 1
23 | 100103836 | CG250主动链轮(520.13) | CG250 active sprocket(520.13) | 1
24 | 100103850 | CB125脚主动链轮固定板 | CB125 foot active sprocket fixing plate | 1
25 | 100031911-0004 | GB5783螺栓M6×10(兰白锌) | GB5783 Bolt M6×10(white zinc) | 2
26 | 93301-51211018000 | CG125D启动轴垫圈12.1×1×18 | WASHER 12.1×1×18 | 1 | 附件
27 | B0089401160000000 | GB894.1挡圈16 | CIRCLIP 16 | 1
28 | 2112B-I008-0000 | CG125D棘轮导板组合 | GUIDE PLATE ASS. | 1
29 | 21119-I008-0000 | CG125D启动棘轮弹簧 | SPRING, KICK STARTING RATCHET WHEEL | 1
30 | 93301-51611024000 | CG125D启动轴垫圈16.1×1×24 | WASHER 16.1×1×24 | 1
31 | 21118-I008-0000 | CG125D启动棘轮 | STARTING RATCHET | 1
32 | 91402-I008-0000 | CG125D启动轴弹性挡圈φ18.5×1.2×φ22.4 | CIRCLI φ18.5×1.2×φ22.4 | 1
33 | 93301-62000527000 | CG125启动轴垫圈20×0.5×27 | WASHER 20×0.5×27 | 1
34 | 21117-I008-0000 | CG125D启动齿轮 | GEAR, KICK STARTER | 1
35 | 21107-I008-0001 | CG125D启动轴芯轴(油封光杆L:60)兰白锌 | PIVOT, KICK STARTING SHAFT | 1
36 | 21104-I008-0000 | CG125D启动轴弹簧座 | SEAT, SPRING, KICK STARTING SHAFT | 1
37 | 21106-I008-0000 | CG125D启动轴复位弹簧 | RETURN SPRING, KICK STARTING SHAFT | 1
38 | 21111-I008-0000 | CG125D启动轴轴环 | COLLAPSIBLE | 1
39 | 93301-51611030000 | CG125D启动轴垫圈16.1×1×30 | WASHER 16.1×1×30 | 1 | 附件
40 | 23220-LA73-0000 | CG200-A水冷主轴组合 | MAIN SHAFT, TRANSMISSION | 1
41 | 23240-LA73-0000 | CG200-A水冷-1#副轴组合 | COUTERSHAFT TRANSMISSION | 1
42 | 100203376 | 静霸250水冷主副轴组合(1#_157_钢套_外花键加长10) | JINGBA 250 water-cooled main and auxiliary shaft combination(1#_157_steel sleeve_outer spline lengthened by 10) | 1
43 | 100201864 | CG125D启动轴总成(油封光杆L:60_螺旋型_粉末冶金棘轮_兰白锌) | CG125D Starter Shaft Assembly(Oil Seal Light Rod L:60_Spiral Type_Powder Metallurgy Ratchet Wheel_Land White Zinc) | 1
44 | 100057553 | CG125D启动杆部件(QD-17-2#)白铬_调质 | CG125D starter rod parts(QD-17-2#)white chrome_quenched | 1
45
变速机构 GEARSHIFT MECHANISM
序号NO. | 编码（PART CODE） | 中文名称（CHINESE DESCRIPTION） | 英文名称（ ENGLISH DESCRIPTION） | 数量QTY | 备注REMARK
1 | B0089401120000000 | GB894.1挡圈12 | CIRCLIP 12 | 1
2 | 24303-I006-0000 | CB125脚换档板弹簧 | SPRING, GEARSHIFT PLATE | 1
3 | 24319-I006-0000 | CB125脚换档板(五档国际档) | GEARSHIFT PLATE | 1
4 | 24301-I006-00000C | CB125脚换档轴组合(五档国际档 彩锌) | GEARSHIFT SHAFT COMP | 1
5 | 24302-I008-0000 | CG125D换档回位弹簧 | RETURN SPRING | 1
6 | 93301-51400520000 | CB125脚换档臂垫圈14×0.5×20 | WASHER 14×0.5×20 | 2
7 | B0089401140000000 | GB894.1挡圈14 | CIRCLIP 14 | 1
8 | 100106302-0001 | CB125脚换档臂部件(五档国际档_彩锌) | CB125 Shift Arm Parts(5 international gears_color zinc) | 1
9 | 100011174-0004 | GB5783螺栓M6×20(兰白锌) | GB5783 bolts M6×20(white zinc) | 1
10 | 100204059 | CG125D变速踏板部件(BT-0E)白铬_螺栓白铬 | CG125D Shift Pedal Parts(BT-0E) White Chrome_Bolt White Chrome | 1
11 | 100103914 | CB125脚拨叉轴 | CB125 Foot Fork Shaft | 1
12 | 100103895 | CB125脚副轴右拨叉 | CB125 foot subaxle right fork | 1
13 | 100103904 | CB125脚主轴拨叉 | CB125 foot main shaft fork | 1
14 | 100103899 | CB125脚副轴左拨叉 | CB125 foot subshaft left fork | 1
15 | 100100420-0002 | CG125D五星板紧固螺栓(兰白锌) | CG125D five-star plate fastening bolts(zinc blue) | 1
16 | 100010886-0005 | GB93弹垫φ6(白锌) | GB93 spring pad φ6(white zinc) | 1
17 | 100103943 | CB125脚五星板(五档国际档) | CB125 foot five-star plate (five international gears) | 1
18 | 100032886 | GB119.1圆柱销φ4×10 | GB119.1 Cylindrical pinφ4×10 | 1
19 | 100203825 | CB125脚变速鼓(五档国际档_档显) | CB125 Shift Drum(5-speed international gears_shift display) | 1
20 | 100052781 | CB125脚定位板弹簧(5#) | CB125 foot positioning plate spring(5#) | 1
21 | 100059046 | CG125D定位板组合(短压板四/五档国际档及四档非循环档_轴套结构) | CG125D Positioning plate combination (short lever four/five international gears and four non-cyclic gears_shaft sleeve structure) | 1
22 | 100011174-0004 | GB5783螺栓M6×20(兰白锌) | GB5783 bolts M6×20(white zinc) | 1
23
24
25
26
27
28
29
30
31
32
33
34
35
36
37
38
39
40
41
42
43
44
45
磁电机总成 MAGNETO COMP
序号NO. | 编码（PART CODE） | 中文名称（CHINESE DESCRIPTION） | 英文名称（ ENGLISH DESCRIPTION） | 数量QTY | 备注REMARK
1 | 100104166-0028 | CB125D磁电机定子组合(12V8极_全波交流_接口QBJ-24_L1:600) | CB125D magneto stator assembly(128V pole_full wave AC_interface QBJ-24_L1:600) | 1
2 | 100104192 | CB125D磁电机转子组合(2#_12V8极_楔块式超离) | CB125D magneto rotor combination(2#_12V8 poles_wedge type overdrive) | 1
3 | 100031844-0002 | GB823螺钉M4×10(兰白锌) | GB823 Screw M4×10(white zinc) | 2
4 | 100010884-0004 | GB93弹垫φ4(白锌) | GB93 spring pad φ4(white zinc) | 2
5 | B166740A06002870B | GB16674小盘螺栓M6×28(白锌) | BOLT M6×28 | 2
6 | 100050578 | CG125D磁电机安装螺栓M10×36(改进型) | CG125D magneto mounting bolt M10×36(improved) | 1
7 | 91197-I008-00000C | CG125D超越离合器紧固螺钉M8×18(彩锌) | BOLT M8×18 | 3
8 | 82130-I049-0301 | CB125D-2#磁电机转子组合(12V8极 不带超越离合器) | ROTOR ASSY,MAGNETO | 1
9 | 21300-LA73-0000 | CG200-A水冷超越离合器部件(楔块式) | ASSEMBLY, OVERRUNNING CLUTCH | 1
10
11
12
13
14
15
16
17
18
19
20
21
22
23
24
25
26
27
28
29
30
31
32
33
34
35
36
37
38
39
40
41
42
43
44
45
电启动机构 ELECTRIC STARTING MECHANISM
序号NO. | 编码（PART CODE） | 中文名称（CHINESE DESCRIPTION） | 英文名称（ ENGLISH DESCRIPTION） | 数量QTY | 备注REMARK
1 | 100104258-0084 | CB250D-G启动电机(2#_单线_靴形_700_机座钝化_机壳兰白锌) | CB250D-G starter motor(2#_single wire_boot shape_700_seat passivated_case blue-white zinc) | 1
2 | 100106391 | 平垫圈(φ10.5×0.5×φ18) | Flat washer(φ10.5×0.5×φ18) | 4
3 | 21402-I049-0000 | CB125D双联齿轮轴 | SHAFT,REDUCTION | 1
4 | 100202659 | CB200双联齿轮组合一(2#) | CB200 duplex gear combination I(2#) | 1
5 | 100202634 | CB200双联齿轮二 | CB200 Duplex Gear II | 1
6 | 100205350 | CB250D-G电机安装座圈 | CB250D-G Motor Mounting Seat | 2
7 | 100103265 | CB133启动大齿轮组合(整体式) | CB133 Starting large gear combination (integral type) | 1
8 | 100103215 | CB125D盘形齿垫圈(2#_φ22×3.5×φ34) | CB125D disk tooth washer (2#_φ22×3.5×φ34) | 1
9
10
11
12
13
14
15
16
17
18
19
20
21
22
23
24
25
26
27
28
29
30
31
32
33
34
35
36
37
38
39
40
41
42
43
44
45
电器件 ELECTRIC
序号NO. | 编码（PART CODE） | 中文名称（CHINESE DESCRIPTION） | 英文名称（ ENGLISH DESCRIPTION） | 数量QTY | 备注REMARK
1 | 81100-I008-000050 | 高压包MG03B L:500 | IGNITION COIL | 1
2 | 81200-ME05-0000 | CB250D-G点火器(CDI-ZSE05-000) | C.D.I | 1
3 | 83100-I008-010020 | 整流调压器MT12V8-ZS05B | RECTIFIER | 1
4 | 82290-I049-000016 | 继电器MQJ10-ZS01A | RELAY | 1
5
6
7
8
9
10
11
12
13
14
15
16
17
18
19
20
21
22
23
24
25
26
27
28
29
30
31
32
33
34
35
36
37
38
39
40
41
42
43
44
45
废气再循环系统 EXHAUST GAS RECIRCULATION SYSTEM
序号NO. | 编码（PART CODE） | 中文名称（CHINESE DESCRIPTION） | 英文名称（ ENGLISH DESCRIPTION） | 数量QTY | 备注REMARK
1 | 16156-I008-0100 | CG125D二次空滤器连接胶管Ⅱ(14×9×400) | CONNECTING PIPE | 1
2 | 16157-I008-0000 | CG125D二次空滤器连接胶管卡圈14 | HOOP | 2
3 | 16160-I008-0000 | CG125D二次空滤器部件 | SEC.AIR BOX VALVE | 1
4 | 16156-I008-0000 | CG125D二次空滤器连接胶管Ⅰ(14×9×230(35)) | CONNECTING PIPE | 1
5 | 16157-I008-0100 | CG125D二次空滤器连接胶管卡圈15.3 | HOOP | 1
6 | 18090-J034-0001 | CG150D空气泵(带防尘胶套) | GAS PUMP | 1
7 | 1809B-LA66-00000Y | CG200-A废气循环铁管组合(电泳黑漆) | IRON PIPE | 1
8 | B166740A06001670X | GB16674小盘螺栓M6×16(兰白锌) | BOLT M6×16 | 2
9 | 90268-DA80-0000 | PW70废气循环铁管纸垫 | PAPER GASKET | 1
10 | 18110-LA66-0000 | CG200-A废气循环橡胶管组件Ⅰ(300) | RUBBER PIPE | 1
11 | 18097-I008-0000 | CG125D废气循环管Ⅰ卡箍 | CLAMP | 2
12 | 18092-LA66-0000 | CG200-A废气循环橡胶管Ⅰ(300) | RUBBER PIPE | 1
13 | 18097-I008-0100 | CG125D废气循环管Ⅱ卡箍 | CLAMP | 1
14 | 18092-I008-0103 | CG125D废气循环橡胶管Ⅱ-4#(φ9×φ4×420) | RUBBER PIPE | 1
15 | 18110-I008-0103 | CG125D废气循环橡胶管组件Ⅱ-4#(φ9×φ4×420) | RUBBER PIPE | 1
16
17
18
19
20
21
22
23
24
25
26
27
28
29
30
31
32
33
34
35
36
37
38
39
40
41
42
43
44
45
см.фото
двигателя