## 300
E-1 | item | part_no | part_name | part_name_ | spec | qty
E-1 |  |  | Engine | 300cc_Sport_E |  | 0
E-1 |  |  | 左右曲軸箱 | CRANKCASE |  | 0
E-1 |  | E-1 |  |  |  | 0
E-1 | 01 | 11100-E10-001 | 右曲軸箱 | Crankcase, R. | 追加2道加工溝槽 | 1
E-1 | 02 | 11349-E10-000 | 曲軸箱墊片-1000入 | Gasket, Crank Case |  | 1
E-1 | 03 | 11200-E10-000 | 左曲軸箱 | Crankcase, L. |  | 1
E-1 | 04 | 94001-100140 | 定位銷(2000入) | Pin, Dowel | 10x14 | 4
E-1 | 05 | 91700-06050-08G-1 | 六角緣面螺栓 | Hex Washer Face Bolt | M6x50 | 4
E-1 | 06 | 11340-E10-003 | 左曲軸箱蓋 | Cover, L. Crankcase | 進氣隔板: 70mm | 1
E-1 | 07 | 11395-E10-000 | 左曲軸箱蓋墊片 | Gasket, L. Crankcase |  | 1
E-1 | 08 | 91700-06040-08G-1 | 六角緣面螺栓 | Hex Washer Face Bolt | M6x40 | 10
E-1 | 09 | 61210-E10-101 | 檔位開關 | Switch,Gear Change |  | 1
E-1 | 10 | 91700-06010-08C | 六角緣面螺栓 | Hex.Washer Face Bolt | M6x10 | 3
E-1 | 11 | 11341-E13-000 | 拉盤蓋 | cover |  | 1
E-1 | 12 | 11397-E10-000 | 拉盤蓋墊片 | Gasket, L. Crankcase |  | 1
E-1 | 13 | 91700-06025-08G-2 | 六角緣面螺栓 | Hex.Washer Face Bolt | M6x25 | 4
E-1 | 14 | 93105-12020-20-2 | 鋁平面墊圈 | Washer, Plate (AL) | 12.5*20*2.0t | 1
E-1 | 15 | 91833-E10-202 | 洩油螺栓 | Drain Bolt |  | 1
E-1 | 16 | 15281-E10-000 | 濾油網 | Net, Oil Filter |  | 1
E-1 | 17 | 15282-E10-000 | 濾油網彈簧 | Spring, Oil Filter Net |  | 1
E-1 | 18 | 15280-E10-000 | 濾油網螺帽 | Nut, Oil Filter Net | M30*P1.5 | 1
E-1 | 19 | 91000-08220Z-7 | 雙頭螺栓(耐鍊) | Bolt,Stud |  | 1
E-1 | 20 | 91000-08228Z-8 | 雙頭螺栓(耐鍊) | Bolt,Stud |  | 2
E-1 | 21 | 83128-A03-000 | 固定片-壓檔位開關線 | Holder, Switch,Gear Change | 鍍白鋅 | 1
E-1 | 22 | 91000-08220Z-8 | 雙頭螺栓(耐鍊) | Bolt,Stud | M8x220/桿徑8 | 1
E-2 |  |  | 汽缸頭蓋.汽缸頭 | CYLINDER HEAD COVER, CYLINDER HEAD |  | 0
E-2 |  | E-2 |  |  |  | 0
E-2 | 01 | 12200-E11-A01 | 汽缸頭總成 | Cylinder Head Ass'y | 含進.排汽閥門/鎖扣/彈簧定位器 | 1
E-2 | 02 | 12201-E11-001 | 汽缸頭 | Cylinder Head |  | 1
E-2 | 03 | 14730-E10-000 | 閥門徑封 | Seal, Valve |  | 2
E-2 | 04 | 14776-E10-000 | 閥門彈簧座 | Support, Valve Spring |  | 2
E-2 | 05 | 14736-E10-000 | 閥門內彈簧 | Spring ,Valve Inner |  | 2
E-2 | 06 | 14735-E10-000 | 閥門外彈簧 | Spring ,Valve Outer |  | 2
E-2 | 07 | 14771-E10-000 | 閥門彈簧定位器 | Holder, Valve Spring |  | 2
E-2 | 08 | 14781-E10-000 | 汽門鎖扣 | Cotter, Valve |  | 4
E-2 | 09 | 14720-E10-000 | 進氣閥門 | Valve, Intake |  | 1
E-2 | 10 | 14721-E10-000 | 排氣閥門 | Valve, Exhaust |  | 1
E-2 | 11 | 91000-06039G-2 | 雙頭螺栓 | Bolt,Stud | M6x39 | 2
E-2 | 12 | 91000-08032G-1 | 雙頭螺栓 | Bolt,Stud | M8x32 | 2
E-2 | 13 | 94001-100140 | 定位銷(2000入) | Pin, Dowel | 10x14 | 4
E-2 | 14 | 25100-E11-001 | 凸輪軸組(300cc) | Cam shaft comp | 軸承為CSB002-JR2 C3 | 1
E-2 | 15 | 25105-E11-A00 | 凸輪軸座總成 | Cam Shaft Holder Ass'y | 含止動板 | 1
E-2 | 16 | 25105-E11-000 | 凸輪軸座 | Cam Shaft Holder |  | 1
E-2 | 17 | 25305-E10-000 | 閥門搖臂 | Valve Rocker Arm |  | 2
E-2 | 18 | 25306-E10-200 | 調整螺絲-閥門搖臂 | Adjust Screw |  | 2
E-2 | 19 | 25307-E10-200 | 調整螺帽-閥門搖臂 | Adjust Screw |  | 2
E-2 | 20 | 25310-E10-000 | 進汽搖臂軸 | In. Rocker Arm Shaft Comp |  | 1
E-2 | 21 | 25315-E10-000 | 排汽搖臂軸 | Ex. Rocke Arm Shaft Comp |  | 1
E-2 | 22 | 93100-08516-15C-1 | 平面墊圈 | Washer, Plate | 8.5x16x1.5 | 4
E-2 | 23 | 92120-08-12C-1 | 六角緣面螺帽 | Hex. Acorn Nut, Flange | M8xP1.25 | 4
E-2 | 24 | 12310-E10-000 | 汽缸頭蓋墊圈 | Oil Ring, Head Cover |  | 1
E-2 | 25 | 12210-E10-000 | 100用完 汽缸頭蓋 | Head Cover , Cylinder |  | 1
E-2 | 26 | 91700-06025-08G-2 | 六角緣面螺栓 | Hex.Washer Face Bolt | M6x25 | 4
E-2 | 27 | 15300-E10-000 | 節溫器 | Thermostat Ass'y | 72+-3度 | 1
E-2 | 28 | 15240-E10-010 | 溫度開關 | Sensor,Temperature | 115+-3度 | 1
E-2 | 29 | 15305-E10-001 | 水管接頭 | Hose, Connection |  | 1
E-2 | 30 | 91700-06016-08G-1 | 六角緣面螺栓 | Hex. Bolt, Flange | M6x16 | 2
E-2 | 31 | 93101-06512-12-1 | 平面墊圈(銅) | Washer, Plain (Copper) | 6.5*12*1.2t | 2
E-2 | 32 | 91700-06120-08G | 六角緣面螺栓 | Hex Washer Face Bolt | M6x120(墨綠) | 2
E-2 | 33 | 12300-E11-000 | 汽缸頭墊片#74 | Gasket, Cylinder Head | TU2620 上中下三片接合 | 1
E-2 | 34 | 98069-DPR7EA-9 | 火星塞 | Plug, Spark |  | 1
E-2 | 35 | 16410-E10-020 | 進氣歧管 | Manifold, Intake | 加二次真空管 | 1
E-2 | 36 | 92120-06-10C-2 | 六角緣面螺帽 | Hex. Acorn Washer Face | M6xP1.0 | 2
E-2 | 37 | 14711-E10-000 | 隔熱板墊片 | Insulator Gasket | 非石棉 | 1
E-2 | 38 | 97414-050090 | 束環(水管用)(1000入) | Clip | ZHC-50 | 1
E-2 | 39 | 14712-E10-002 | 歧管隔熱片 | Spacer | 電木+40%玻璃纖維 | 1
E-3 |  |  | 汽缸.活塞.曲軸 | CYLINDER, PISTON, CRANKSHAFT |  | 0
E-3 |  | E-3 |  |  |  | 0
E-3 | 01 | 12100-E11-100 | 汽缸-水冷 | Cylinder, Water-Cooled | 74mm(鑄鐵/銀漆) | 1
E-3 | 02 | 12191-E10-000 | 汽缸墊片 | Gasket, Cylinder | 0.5mm | 1
E-3 | 03 | 94001-100140 | 定位銷(2000入) | Pin, Dowel | 10x14 | 2
E-3 | 04 | 13310-E11-000 | 活塞環組 | Rings, Piston (std.) | 74mm/HM3A VKW STD | 1
E-3 | 05 | 13300-E11-000 | 活塞 | Piston(std.) | 74mm | 1
E-3 | 06 | 13400-E11-100 | 活塞銷 | Pin, Piston |  | 1
E-3 | 07 | 13410-E10-000 | 活塞銷夾環 | Clip, Piston Pin | 1.2*20mm(80C) | 2
E-3 | 08 | 13000-E11-A00 | 曲軸總成 | Crankshaft Ass'y |  | 1
E-3 | 09 | 14553-E10-000 | 鏈條調整器墊片 | Tensioner Lifter Gasket | 非石綿(上膠) | 1
E-3 | 10 | 14550-E10-100 | 鏈條調整器 | Adjuster, Chain |  | 1
E-3 | 11 | 91700-06016-08G-1 | 六角緣面螺栓 | Hex. Bolt, Flange | M6x16 | 2
E-3 | 12 | 95100-T6205 | 滾珠軸承 | bearing, Ball | 6205 | 2
E-3 | 13 | 96100-274207 | 油封-500入 | Seal, Oil | TC 27x42x7 OS-6589(VITON) | 1
E-3 | 14 | 22370-E11-000 | 平衡軸組 | Shaft, Balance | 含平衡軸齒輪(20.5度) | 1
E-3 | 15 | 14503-E11-000 | 鏈條導片 | Cam Chan Guide Comp | XT103(上移6mm) | 1
E-3 | 16 | 23318-E11-100 | 時規鏈條-1000入 | Chain, Cam | 2x3(404)-100L | 1
E-3 | 17 | 14500-E10-000 | 凸輪鏈張力器 | Cam Chain Tensioner | TN-0006-P02 | 1
E-3 | 18 | 14505-E10-100 | 張力器螺絲 | Cam Chan Tensioner Pivot | M8*25(14) | 1
E-4 |  |  | 右曲軸箱蓋.水泵 | R.CRANKCASE, WATER PUMP |  | 0
E-4 |  | E-4 |  |  |  | 0
E-4 | 01 | 11350-E10-002 | 右曲軸箱蓋 | Cover, R. Crankcase | C型扣溝槽/水泵孔+5.5mm | 1
E-4 | 02 | 11393-E10-000 | 右曲軸箱蓋墊片 | Gasket, R. Crankcase |  | 1
E-4 | 03 | 94001-100140 | 定位銷(2000入) | Pin, Dowel | 10x14 | 2
E-4 | 04 | 15550-E10-000 | 機油尺組(含O環) | Oil Level Gauge |  | 1
E-4 | 05 | 96200-180030 | O型環 | O Ring | 18*3 | 1
E-4 | 06 | 96100-GW162510 | 機油視窗 | Oil Window | GW 16 25 10 | 1
E-4 | 07 | 96100-122807-1 | 油封 | Oil Seal | TC 12 28 7(VITON) | 1
E-4 | 08 | 91700-06135-08G-2 | 六角緣面螺栓 | Hex Washer Face Bolt | M6x135(墨綠) | 7
E-4 | 09 | 91700-06045-08G-1 | 六角緣面螺栓 | Hex Washer Face Bolt | M6x45 | 8
E-4 | 10 | 15200-E10-010 | 水泵總成 | Water Pump Ass'y | 軸心119mm | 1
E-4 | 11 | 15212-E10-000 | 水泵本體 | Body, Water Pump |  | 1
E-4 | 12 | 15213-E10-000 | 水泵輪葉 | Fan, Water Pump |  | 1
E-4 | 13 | 15215-E10-000 | 水泵外蓋 | Cap, Water Pump |  | 1
E-4 | 14 | 15217-E10-010 | 水泵軸心 | Water Pump Shaft | 119mm | 1
E-4 | 15 | 96200-290020 | 油環 | Oil Ring | 29x2.0 | 1
E-4 | 16 | 15220-E10-000 | 機械軸封 | Mechanical Seal |  | 1
E-4 | 17 | 15218-E10-000 | 水泵墊圈 | Gasket, Water Pump |  | 1
E-4 | 18 | 95100-T6901 | 滾珠軸承 | bearing, Ball |  | 1
E-4 | 19 | 95100-T6000 | 滾珠軸承 | Bearing, Ball |  | 1
E-4 | 20 | 96100-122207 | 油封 | Seal, Oil | 12 22 7 | 1
E-4 | 21 | 93405-RTW26 | 內環夾 | Clip, Inner | RTW-26 | 1
E-4 | 22 | 94001-08012 | 定位銷 | Pin, Dowel | 8*12 | 2
E-4 | 23 | 91700-06010-08B-1 | 六角緣面螺栓 | Hex Washer Face Bolt | M6*10 | 1
E-4 | 24 | 93101-06512-12-1 | 銅平面墊圈 | Washer, Plain (Copper) | 6.5*12*1.2 | 1
E-4 | 25 | 15233-A03-020 | 冷卻水管 C | Hose C, Liquid(Pump-Cylinder) | (水泵-汽缸) | 1
E-4 | 26 | 97411-230-12 | 束環(B-00067-07)-3000入 | Clip | 孔徑23~28 | 2
E-4 | 27 | 93405-IRTW28 | 內環夾(94530) | Clip, Inner | IRTW-28 | 1
E-5 |  |  | CVT | CVT |  | 0
E-5 |  | E-5 |  |  |  | 0
E-5 | 01 | 22300-E17-001 | 副槽輪總成 | Secondary Sheave Ass'y | 離合器組+離合器外套(含彈片摩擦片) | 1
E-5 | 02 | 22310-E17-000 | 副槽輪座 | Secondary Sheave Support |  | 1
E-5 | 03 | 22312-E17-000 | 壓力彈簧 | Spring, Compression |  | 1
E-5 | 04 | 22330-E17-000 | 離合器牽轉具 | Carrier Ass'y, Clutch |  | 1
E-5 | 05 | 22331-E17-000 | 離合器回位彈簧 | Spring, Clutch |  | 3
E-5 | 06 | 22332-E17-000 | 離合器六角螺帽 | Nut, Clutch |  | 1
E-5 | 07 | 22340-E17-000 | 離合器外套 | Housing, Clutch |  | 1
E-5 | 08 | 22400-E10-200 | 主槽輪總成 | Sliding Sheave Ass'y | 普利盤組+驅動盤+軸環(62.5mm) | 1
E-5 | 09 | 22410-E17-000 | 主滑動槽輪 | Sliding Sheave |  | 1
E-5 | 10 | 22414-E17-010 | 離合器軸環 | Collar | 62.5mm | 1
E-5 | 11 | 22413-E17-000 | 重錘滾子 | Weight Roller |  | 6
E-5 | 12 | 22411-E17-000 | 凸輪板 | Plate, Cam |  | 1
E-5 | 13 | 22412-E17-000 | 凸輪板滑鍵 | Slider, Cam Plate |  | 3
E-5 | 14 | 22420-E17-000 | 主固定槽輪 | Movable Face Seal | KHE7 | 1
E-5 | 15 | 22500-E10-030 | 皮帶 | Belt, Drive | 846x24.1x30/VSE90+PET | 1
E-5 | 16 | 93240-E13-000 | 栓槽墊圈 | washer | 鍍白鋅 | 1
E-5 | 17 | 92121-14-19C | 六角緣面螺帽+耐落 | Hex. Acorn Nut, Flange | M14xP1.25(11厚) | 1
E-5 | 18 | 92120-13-19C | 六角緣面螺帽 | Nut,Hex. Flange | M13*P1.0(S45C) | 1
E-5 | 19 | P93107-20027-05 | 平面墊圈 | Washer , Plate(SK5) | 20*27*0.5 | 1
E-5 | 20 | 22338-E17-000 | 同步器組 | Structure of Synchromesh |  | 1
E-6 |  |  | 起動馬達.發電機 | GENERATOR, STARTER |  | 0
E-6 |  | E-6 |  |  |  | 0
E-6 | 01 | 15100-E10-100 | 機油泵總成 | Pump, Oil |  | 1
E-6 | 02 | 91700-06030-08G-2 | 六角緣面螺栓 | Hex.Washer Face Bolt | M6x30 | 2
E-6 | 03 | 15110-E10-101 | 機油泵驅動鏈輪 | Drive,Gear, Oil-Pump | 25T | 1
E-6 | 04 | 93406-STW10 | 外環夾 | Cir Clip | STW-10 | 1
E-6 | 05 | 23319-E10-100 | 油泵鏈條 | Chain, Cam | 25H*48L | 1
E-6 | 06 | 15150-E10-100 | 機油分隔板 | Plate, Oil Chamber |  | 1
E-6 | 07 | 91700-06010-08C | 六角緣面螺栓 | Hex.Washer Face Bolt | M6x10 | 2
E-6 | 08 | 11344-E10-000 | 惰齒輪軸-起動 | Shaft, Starter Idle Gear | 10x40 | 1
E-6 | 09 | 22120-E10-100 | 起動惰齒輪 | Gear ,Start | 11T/54T | 1
E-6 | 10 | 22110-E10-103 | 起動離合器齒輪 | Gear, Wheel Starter | 直徑 39.6/6孔/滲碳處理HRC63 | 1
E-6 | 11 | 22100-E10-200 | 起動離合器組 | Wheel Starter, One Way | 日本製MCD70816(含外輪) | 1
E-6 | 12 | 31100-E10-101 | 飛輪 | Wheel, Fly | V50 | 1
E-6 | 13 | 91761-08016-06Z | 六角承窩螺栓(耐落) | Bolt, Hex, Socker | M8*P1.25*16 | 3
E-6 | 14 | 31120-E10-000 | 定子總成 | Stator (coil) |  | 1
E-6 | 15 | 91762-05030-04 | 六角承窩螺栓(不鏽鋼) | Bolt, Hex, Socker | P91760-05028-04W用完 M5*P0.8*30 | 3
E-6 | 16 | 91760-05016-04W | 內六角承窩螺栓 | Hex. Socket Bolt | M5*P0.8*16L | 2
E-6 | 17 | 31200-E10-100 | 起動馬達 | Motor, Starter | LBY7 SM | 1
E-6 | 18 | 91700-06020-08G-1 | 六角緣面螺栓 | Hex.Washer Face Bolt | M6x20(墨綠) | 2
E-6 | 19 | 92121-14-19C | 六角緣面螺帽+耐落 | Hex. Acorn Nut, Flange | M14xP1.25(11厚) | 1
E-6 | 20 | 31000-E10-101 | 磁電機總成 | Base Ass'y, Generator | 磁電機+飛輪(推拔降1mm) | 1
E-6 | 21 | 93305-2230-05 | 間隔管(塑膠) | Spacer tube | 22.2*30*5 | 1
E-7 |  |  | 齒輪箱 | TRANSMISSION CASE |  | 0
E-7 |  | E-7 |  |  |  | 0
E-7 | 01 | 23610-E13-001 | 主驅動軸 | Drive Gear, Primary | 無防碳處理(整支滲碳)/車銷識別溝 | 1
E-7 | 02 | 95100-T62/22 | 滾珠軸承 | Bearing, Ball | 62/22 | 1
E-7 | 03 | 93406-STW22A | 外環夾 | Cir Clip | STW-22 | 1
E-7 | 04 | 96100-223407 | 油封(耐1萬轉以上)-500入 | Seal, Oil | TC 22*34*7 NE6011 | 1
E-7 | 05 | 95100-T6301LLU | 滾珠軸承 | Bearing,Ball | 6301LLU | 1
E-7 | 06 | 23620-E10-000 | 惰輪軸 | Main Axle |  | 1
E-7 | 07 | 95100-T6203 | 滾珠軸承 | Ball Bearing, Crankshaft | 6203 | 2
E-7 | 08 | 95100-T6204C3 | 滾珠軸承 | bearing, Ball | 6204C3 | 1
E-7 | 09 | 23640-E10-001 | 變檔軸組 | Gear Change Crank | 含變檔齒輪/離合器組等 | 1
E-7 | 10 | 95100-T6304 | 滾珠軸承 | Bearing,Ball | 6304 | 1
E-7 | 11 | 23650-E10-000 | 最終軸組 | Final Shaft |  | 1
E-7 | 12 | P93107-20027-05 | 平面墊圈 | Washer , Plate(SK5) | 20*27*0.5 | 1
E-7 | 13 | 95200-HK2020 | 滾針軸承 | bearing, Needle | HK 2020 | 1
E-7 | 14 | 95100-T6205 | 滾珠軸承 | bearing, Ball | 6205 | 1
E-7 | 15 | 96100-254707 | 油封(500入) | Seal, Oil | TC 25 47 7 | 1
E-7 | 16 | 23810-E10-020 | 驅動鏈輪(扣式) | Sprocket, Drive | 520-17T | 1
E-7 | 17 | 23900-E10-000 | 驅動鏈輪安全扣 | Safety Clip |  | 1
E-7 | 18 | 91700-06012-10G | 六角緣面螺栓 | Hex Washer Face Bolt | M6x12 | 2
E-7 | 19 | 23621-E10-000 | 副軸組 | Shaft | 含惰輪軸/惰齒輪/滾針軸承 | 1
E-7 | 20 | 93107-10218-10 | 平面墊圈( SK5) | Washer , Plate(SK5) | 10.2*18*1.0 | 1
E-7 | 21 | 92130-10S-14G-1 | 緣面彈片螺帽 | Nut, Insert Lock | M10 | 1
E-7 | 22 | 41020-E10-000 | 撥叉導桿 | Gear Shift Guide Shaft |  | 1
E-7 | 23 | 41000-E10-000 | 變速撥叉A | Shift ,Fork |  | 1
E-7 | 24 | 41000-E10-010 | 變速撥叉B | Shift ,Fork |  | 1
E-7 | 25 | 41030-E10-000 | 變速導桿組(變速鼓)-2000入 | Shift drum |  | 1
E-7 | 26 | 41051-E01-100 | 檔位固定螺栓 | Bolt |  | 1
E-7 | 27 | 41054-E01-100 | 鋁平面墊圈 | Flat Washer Aluminium |  | 1
E-7 | 28 | 41052-E01-100 | 彈簧 | Spring,Reverse Gear | O1.1x外0.8x10圈x磨平20長x鎳 | 1
E-7 | 29 | 41053-E01-100 | 變速滾珠 | Shift Ball |  | 1
E-7 | 30 | 41040-E10-100 | 變速桿 | Gear Shift Fork Guide Shaft |  | 1
E-7 | 31 | 93406-STW14A | 外環夾 | Cir Clip | STW-14 | 2
E-7 | 32 | 96100-14287 | 油封 | oil seal | 14*28*7 | 1
E-7 | 33 | 41072-E10-000 | 排檔搖臂 | Bar, Gear Change |  | 1
E-7 | 34 | 91700-06028-10G-1 | 六角緣面螺栓 | Hex. Bolt, Flange | M6x28 | 1
E-7 | 35 | 11500-E10-000 | 齒輪箱 | Transmission Gear Case |  | 1
E-7 | 36 | 11505-E10-000 | 100用完 齒輪箱外蓋 | Cover, Transmission Gear Case |  | 1
E-7 | 37 | 11410-E10-000 | 齒輪箱墊片 | Gasket, Transmission | CMP-4200 | 1
E-7 | 38 | 94001-100140 | 定位銷(2000入) | Pin, Dowel | 10x14 | 2
E-7 | 39 | 91760-08045-06G-1 | 內六角承窩螺栓 | Hex. Socket Bolt | M8*45 | 1
E-7 | 40 | 91760-08073-06G | 內六角承窩螺栓 | Hex. Socket Bolt | M8*P1.25*73L | 7
E-7 | 41 | 11430-E10-000 | 齒輪箱外蓋墊片 | Gasket, Transmission Gear Case |  | 1
E-7 | 42 | 94001-080140 | 定位銷 | Pin, Dowel | 8*14 | 2
E-7 | 43 | 91700-06020-08G-1 | 六角緣面螺栓 | Hex.Washer Face Bolt | M6x20(墨綠) | 4
E-7 | 44 | 91700-06030-08G-2 | 六角緣面螺栓 | Hex.Washer Face Bolt | M6x30 | 2
E-7 | 45 | 96200-138024 | 油環 | oil seal | 13.8*2.4 | 1
E-7 | 46 | 11212-E01-000 | 齒輪油塞 | Plug, Oil |  | 1
E-7 | 47 | 11210-E01-000 | 通氣管接頭 | connector |  | 1
E-7 | 48 | 11211-A03-000 | 通氣管 | Hose, Breather | NBR+PVC/內徑4.5mmx外徑8mmx長450 | 1
E-7 | 49 | 93107-06519-20 | 平面墊圈(SK5) | Washer , Plate(SK5) | 6.5*19*2.0 | 2
E-7 | 50 | 91700-06012-10G | 六角緣面螺栓 | Hex Washer Face Bolt | M6x12 | 2
E-7 | 51 | 91833-E10-202 | 洩油螺栓 | Drain Bolt |  | 1
E-7 | 52 | 93105-12020-20-2 | 鋁平面墊圈 | Washer, Plate (AL) | 12.5*20*2.0t | 1
E-7 | 53 | 96100-GW162510 | 機油視窗 | Oil Window | GW 16 25 10 | 1
E-8 |  |  | 化油器 | CARBURETOR |  | 0
E-8 |  | E-8 |  |  |  | 0
E-8 | 01 | 16100-E10-010 | 化油器總成(無加熱器) | Carburetor Ass'y | Mikuni/BSR33-78 | 1
E-8 | 02 | 16113-E10-000 | 止油閥 | Needle Valve |  | 1
E-8 | 03 | 16112-E10-000 | 浮筒組 | Float |  | 1
E-8 | 04 | 16101-E10-000 | 主噴油嘴 | Main, Jet | #127.5 | 1
E-8 | 05 | 16102-E10-000 | 慢速油嘴 | Slow Jet | #37.5 | 1
E-8 | 06 | 16118-E10-000 | 阻風門零件 | GUIDE HOLDER | 塑膠座 | 1
E-8 | 07 | 16119-E10-000 | 阻風門零件 | CAP | 橡膠蓋 | 1
E-8 | 08 | 16120-E10-000 | 洩油螺絲 | SCREW |  | 1
E-8 | 09 | 16121-E10-000 | 加油線外蓋O型環 | O-RING |  | 1
E-8 | 10 | 16122-E10-000 | 加油線外蓋 | COVER |  | 1
E-8 | 11 | 16310-E10-000 | 油管(成型管) | Tube A, Fuel | 11*15*35 (含環夾) | 1
E-8 | 12 | 16305-E10-000 | 真空過濾器 | Air Filter, Box | 含海綿 | 1
F-1 | item | part_no | part_name | part_name_ | spec | qty
F-1 |  |  | Sport ATV | 300cc_Nerfbar_S |  | 0
F-1 |  |  | 排氣管 | EXHAUST PIPE |  | 0
F-1 |  | F-1 |  |  |  | 0
F-1 | 01 | 12164-A03-020 | 排氣管頭段 | front Exhaust Pipe | 含二次空氣管 | 1
F-1 | 02 | 12160-A03-000 | 排氣管後段(250cc)+觸媒 | Muffler+Catalyzer |  | 1
F-1 | 03 | 12161-A03-000 | 排氣管墊片(非石綿) | Washer, Exhaust | 29*36*4.8 | 1
F-1 | 04 | 91700-10045-14G | 六角緣面螺栓 | Hex. Bolt, Flange | M10x45 | 1
F-1 | 05 | 92130-08S-14G | 緣面彈片螺帽(500入) | Nut, Insert Lock | M8 | 2
F-1 | 06 | 97412-A03-000 | 束環(排氣管用) | Clip, Exhaust Muffler |  | 1
F-1 | 07 | 91700-08016-12G | 六角緣面螺栓 | Hex Washer Face Bolt | M8x16 | 1
F-1 | 08 | 12161-A03-010 | 排氣管墊片 | Washer, Muffler |  | 1
F-2 |  |  | 車架 | CHASSIS |  | 0
F-2 |  | F-2 |  |  |  | 0
F-2 | 01 | 71000-A03-401-SI | 001-SI用完 車架主體 | Chassis, Red | 黑銀 | 1
F-2 | 02 | 71110-A03-101-SI | 001-SI用完 車身後支撐架 | Rail, Seat (Silver) | 白銀 | 1
F-2 | 03 | 71200-E11-000 | 引擎上吊架 | Plate, Upper Mount, 300cc |  | 1
F-2 | 04 | 91700-08016-12G | 六角緣面螺栓 | Hex Washer Face Bolt | M8x16 | 8
F-2 | 05 | 91710-10022-14G-1 | 六角緣面螺栓(耐落) | Hex. Bolt, Flange | M10x22 | 4
F-2 | 06 | 91710-08038-12G | 六角緣面螺栓(耐落)(200入) | Hex Washer Face Bolt | M8x38 | 2
F-2 | 07 | 23320-A03-101 | 鏈條調整滾輪 | Roller,chain control | PU88A~93A | 1
F-2 | 08 | 71205-A03-000 | 引擎托架 | Plate,Mount |  | 2
F-2 | 09 | 71252-A03-000 | 前蓋左支撐架 | Support, Front Fender L |  | 1
F-2 | 10 | 71254-A03-000 | 前蓋右支撐架 | Support, Front Fender R |  | 1
F-2 | 11 | 91700-06012-10G | 六角緣面螺栓 | Hex Washer Face Bolt | M6x12 | 3
F-2 | 12 | 71260-A03-000 | 後蓋左支撐架 | Support, Rear Fender L |  | 1
F-2 | 13 | 71265-A03-000 | 後蓋右支撐架 | Support Rear Fender R |  | 1
F-2 | 14 | 93300-1219-22A | 間隔管 | Spacer tube | 12.2*19.1*22 | 1
F-2 | 15 | 93300-1219-62A | 間隔管 | Spacer tube | 12.2*19.1*62 | 1
F-2 | 16 | 71216-A03-000 | 腳踏板右支撐架 | Support, Floor Panel R |  | 1
F-2 | 17 | 71217-A03-000 | 腳踏板左支撐架 | Support, Floor Panel L |  | 1
F-2 | 18 | 93612-A03-000 | 管塞 | Cap, pipe | CF22-7/8 PA6 | 2
F-2 | 19 | 91700-12195-14G | 六角緣面螺栓 | Hex. Bolt, Flange | _x0002_M12x195 | 1
F-2 | 20 | 92130-12S-17G | 緣面彈片螺帽 | Nut, Insert Lock | M12 | 2
F-2 | 21 | 93612-A03-020 | 管塞 | Cap, pipe | CA32-2 H3.5mm | 2
F-2 | 22 | 91700-12140-14G-2 | 六角緣面螺栓 | Hex. Bolt, Flange | _x0002_M12x140 | 1
F-2 | 23 | 91700-08020-12G | 六角緣面螺栓 | Hex. Bolt, Flange | M8x20 | 4
F-2 | 24 | 12110-A03-010 | 緩衝泡棉 | sponge | 60*15mm*3T(6408) | 2
F-2 | 25 | 71237-A27-000 | 車架銘牌 | VIN Plate | 所有機種均適用/材質:鋁 | 1
F-2 | 26 | 91835-A01-000 | 拉釘 | Pulling Nail | 4-4 | 2
F-2 | 27 | 71212-A03-000 | 車身防護板 | Frame Plate | ED-黑色 | 1
F-2 | 28 | 91760-08012-06G | 六角承窩螺栓 | Hex Socket Bolt | M8x12 | 4
F-2 | 29 | 93502-A01-000 | 橡膠墊 | Rubber Mat | 20x7x3t | 4
F-2 | 30 | 93150-0611 | 強力型外齒華司(EOW) | Washer | 內徑6/外徑11 | 1
F-3 |  |  | 後叉 | SWING ARM |  | 0
F-3 |  | F-3 |  |  |  | 0
F-3 | 01 | 82105-A03-200 | 後叉 | rear fork | 鋁 | 1
F-3 | 02 | 95200-HKH223030 | 滾針軸承 | Bearing,Needle | HKH223030 | 2
F-3 | 03 | 93305-2230-15 | 間隔管 | Spacer tube | 22.2*30*15 | 2
F-3 | 04 | 96100-223008 | 油封-500入 | Oil Seal | 22*30*8 | 4
F-3 | 05 | 93316-A03-100 | 後叉襯套 | Spacer |  | 2
F-3 | 06 | 93107-16235-10-1 | 平面墊圈(SK5) | Washer , Plate(SK5) | 16.2*35*1 | 2
F-3 | 07 | 93609-A03-000 | 防塵蓋 | Cover,Pivot Dust | 18.1*34.2*6.2 | 2
F-3 | 08 | 91700-12120-14W-1 | 六角緣面螺栓 | Hex Washer Face Bolt | M12*120 | 2
F-3 | 09 | 91700-12110-14W-1 | 六角緣面螺栓 | Hex Washer Face Bolt | M12*110 | 2
F-3 | 10 | 23216-A03-000 | 後輪軸固定片(前) | Washer,Axle Housing Set(Front) |  | 1
F-3 | 11 | 23216-A03-010 | 後輪軸固定片(後) | Washer, Axle Housing Set (Rear |  | 1
F-3 | 12 | 91000-12075 | 雙頭螺栓 | Bolt,Stud | M12*75 | 1
F-3 | 13 | 93406-STW20 | 外環夾 | Cir Clip | STW-20 | 1
F-3 | 14 | 93100-20028-10W-2 | 平面墊圈 | Washer , Plate | 20*28*1 | 1
F-3 | 15 | 82110-A03-100 | 後叉調整固定片 | Holder, Rear Fork, Adjuster |  | 1
F-3 | 16 | 92205-A03-100 | 調整螺帽 | Nut,Chain Adjuster |  | 1
F-3 | 17 | 91700-16312-22G | 六角緣面螺栓 | Hex Washer Face Bolt | M16*312 | 1
F-3 | 18 | 92130-16S-24G-1 | 緣面彈片螺帽 | Nut, Insert Lock | M16 | 1
F-3 | 19 | 23325-A03-000 | 鏈條支持座 | Buffer, Chain Touch Defense |  | 1
F-3 | 20 | 91750-06014-10G-1 | 六角附墊圈螺栓 | Bolt, Hex | M6x14 | 3
F-3 | 21 | 71225-A03-000 | 鏈條下護蓋 | Guard Set, Swing Arm Under |  | 1
F-3 | 22 | 91901-100190-10 | 六角緣面台階螺栓 | Hex Washer Ladder Bolt | M8*10,台階ψ10*19 | 5
F-3 | 23 | 93100-12530-30W-2 | 平面墊圈 | Washer,Plate | 12.5*30*3 | 2
F-3 | 24 | 23250-A03-000 | 感應器固定片-1000入 | Sensor, clip |  | 1
F-3 | 25 | 83115-A03-000 | 煞車管固定片 | Clip, Brake Hose |  | 2
F-3 | 26 | 91700-06012-10G | 六角緣面螺栓 | Hex Washer Face Bolt | M6x12 | 2
F-3 | 27 | 83140-A03-000 | 導鏈固定座-1000入 | Bracket, Chain Guide | ED黑 | 1
F-3 | 28 | 23326-A03-000 | 鏈條導塊 | Buffer, Chain Touch Defense |  | 1
F-3 | 29 | 91820-A01-000 | 六角台階螺栓(長)(500入) | Bolt, Hex Ladder(Long) | M6*P1.0*17L(牙長11) | 2
F-3 | 30 | 91700-08016-12G | 六角緣面螺栓 | Hex Washer Face Bolt | M8x16 | 1
F-4 |  |  | 後避震器連桿組 | REAR SHOCK |  | 0
F-4 |  | F-4 |  |  |  | 0
F-4 | 01 | 82300-A03-000 | 避震器連桿 | Shock Link, Rear |  | 1
F-4 | 02 | 95200-HKS202612 | 滾針軸承(5000入) | Bearing,Needle | HKS-202612 | 1
F-4 | 03 | 95200-HKH202715 | 滾針軸承 | bearing, Needle | HKH202715 | 6
F-4 | 04 | 91805-A01-000 | 黃油嘴-1000入 | Grease Valve | M6(短)牙長4.2 | 3
F-4 | 05 | 93300-1520-31A | 間隔管-3000入 | Spacer | 15*20*31 | 1
F-4 | 06 | 96100-202705 | 油封-500入 | Seal,Oil | 20*27*5 | 6
F-4 | 07 | 91832-A03-200 | 連桿螺栓 | Bolt, Lever | M12*92 | 1
F-4 | 08 | 92130-12S-17G | 緣面彈片螺帽 | Nut, Insert Lock | M12 | 3
F-4 | 09 | 93300-1520-44-1 | 間隔管 | Spacer tube | 15*20*44 | 1
F-4 | 10 | 95300-A03-000 | 連桿活動襯套 | Spacer,Cushion Lever Side |  | 6
F-4 | 11 | 91832-A03-210 | 連桿螺栓 | Bolt, Lever | M12x95 | 1
F-4 | 12 | 96100-202604 | 油封-500入 | Seal,Oil | 20*26*4 | 2
F-4 | 13 | 93300-1020-22A | 間隔管-3000入 | Spacer | 10*20*22 | 1
F-4 | 14 | 82310-A03-000 | 避震器連桿座 | Housing, Shock Link, Rear |  | 1
F-4 | 15 | 93300-1520-72A | 間隔管-3000入 | Spacer | 15*20*72 | 1
F-4 | 16 | 91832-A03-220 | 連桿螺栓 | Bolt, Lever | M12x133 | 1
F-4 | 17 | 92130-10S-14G-1 | 緣面彈片螺帽 | Nut, Insert Lock | M10 | 1
F-4 | 18 | 91700-10040-14G | 六角緣面螺栓(100入) | Hex Washer Face Bolt | M10x40 | 1
F-4 | 19 | 91700-10060-14Z | 六角緣面螺栓-耐鍊 | Hex Washer Face Bolt | M10*60 | 1
F-4 | 20 | 82200-A03-011 | 後避震器 | Shock Absorber, Rear | 彈簧白色/K值7/預壓22mm | 1
F-4 | 21 | 71221-A03-000 | 連桿下護蓋 | Guard,Shock Link |  | 1
F-4 | 22 | 91700-06012-10G | 六角緣面螺栓 | Hex Washer Face Bolt | M6x12 | 2
F-5 |  |  | 前避震器.A臂 | FRONT SHOCKS |  | 0
F-5 |  | F-5 |  |  |  | 0
F-5 | 01 | 81200-A03-010 | 前避震器 | Shock Absorber, Front | 彈簧白色 | 2
F-5 | 02 | 91700-10048-14G | 六角緣面螺栓(100入) | Hex Washer Face Bolt | M10x48 | 2
F-5 | 03 | 91700-10040-14G | 六角緣面螺栓(100入) | Hex Washer Face Bolt | M10x40 | 2
F-5 | 04 | 92130-10S-14G-1 | 緣面彈片螺帽 | Nut, Insert Lock | M10 | 12
F-5 | 05 | 81111-A03-100 | 右前下A臂 | A Arm, Lower, Right | Silver | 1
F-5 | 06 | 81106-A03-100 | 左前下A臂 | A. Arm, Lower, Left | Silver | 1
F-5 | 07 | 81110-A03-101 | 右前上A臂 | A Arm, Upper, Right | Silver | 1
F-5 | 08 | 81105-A03-101 | 左前上A臂 | A. Arm, Upper, Left | Silver | 1
F-5 | 09 | 95200-TA172425 | HKH172425用完 滾針軸承 | bearing, Needle | TA 17*24*25 | 8
F-5 | 10 | 96100-172403-1 | 油封 | Oil Seal | 17*24*3 | 16
F-5 | 11 | 93300-1017-51 | 間隔管 | Spacer | 10*17*51 | 8
F-5 | 12 | 91700-10074-14G-1 | 六角緣面螺栓 | Hex. Bolt, Flange | M10*74 | 8
F-5 | 13 | 93609-A03-110 | 防塵蓋 | Cover,Pivot Dust | 12/28*35*6 | 16
F-5 | 14 | 93107-10228-10 | 平面墊圈(SK5) | Washer , Plate(SK5) | 10.2*27.6*1.0 | 16
F-5 | 15 | 93100-10517-26G-1 | 平面墊圈 | Washer,Plate | 10.5*17*2.6 | 4
F-5 | 16 | 92140-10-14G | 開槽止鬆螺帽 | Cross Thread Nut | M10 | 4
F-5 | 17 | 94000-02525 | 開口銷 | Cotter pin | 2.5x25 | 4
F-5 | 18 | 52316-A03-000 | 上Ａ臂萬向頭 | Ball Joint |  | 2
F-5 | 19 | 93406-STW34 | 外環夾 | Cir Clip | STW-34 | 2
F-5 | 20 | 81010-A03-001 | 右前上A臂組合 | A-Arm Ass'y, Upper,Right | 銀色 | 1
F-5 | 21 | 81000-A03-001 | 左前上A臂組合 | A-Arm Ass'y, Upper, Left, Silv | 銀色 | 1
F-5 | 22 | 81015-A03-000 | 右前下A臂組合 | A. Arm Ass'y, Lower, Right | 銀色 | 1
F-5 | 23 | 81005-A03-000 | 左前下A臂組合 | A-Arm Ass'y, Lower, Left | 銀色 | 1
F-5 | 24 | 93100-10220-10G | 平面墊圈 | Washer, Plate | 10.2*20*1 | 8
F-6 |  |  | 鋁踏桿.前保桿.後握把 | NERFBAR/ FRONT BUMPER/ REAR HAND GRIP |  | 0
F-6 |  | F-6 |  |  |  | 0
F-6 | 01 | 72305-A03-100 | 右踏桿 | Footrest, Right | ED | 1
F-6 | 02 | 72310-A03-100 | 左踏桿 | Foot Peg, Left | ED | 1
F-6 | 03 | 71211-A03-001 | 前防護桿 | Front Bumper | 鐵製/ED+白銀 | 1
F-6 | 04 | 71235-A03-000 | 後握把 | Rear Hand Grip | 銀色 | 1
F-6 | 05 | 91700-08020-12G | 六角緣面螺栓 | Hex. Bolt, Flange | M8x20 | 8
F-6 | 06 | 91750-06014-10G-1 | 六角附墊圈螺栓 | Bolt, Hex | M6x14 | 2
F-6 | 07 | 91710-10028-14G-1 | 六角緣面螺栓(耐落) | Hex Washer Face Bolt | M10x28 | 4
F-6 | 08 | 72340-A22-000 | 右鋁踏桿組(含踏網) | Black Alloy Nerfbar, Right | 噴砂/陽極處理-原色 | 1
F-6 | 09 | 72350-A22-000 | 左鋁踏桿組(含踏網) | Black Alloy Nerfbar, Left | 噴砂/陽極處理-原色 | 1
F-6 | 10 | 93100-08522-20G | 平面墊圈 | Washer,Plate | 8.5x22x2.0 | 6
F-6 | 11 | 71218-A03-000 | 腳踏護架支撐管 | Support Tube, Nerfbar | 鐵 | 1
F-6 | 12 | 72312-A03-000 | 踏桿護網 | Nylon Net, Nerfbar |  | 2
F-6 | 13 | 71266-A12-000 | 護架後支撐管-右 | Support, Right Nerfbar |  | 1
F-6 | 14 | 93100-10022-20C-1 | 平面墊圈 | Washer, Plate | 10x22x2 | 4
F-6 | 15 | 71261-A12-000 | 護架後支撐管-左 | Support, Left Nerfbar |  | 1
F-7 |  |  | 轉向桿.仰角.拉桿 | STEERING, SHAFT, LINK |  | 0
F-7 |  | F-7 |  |  |  | 0
F-7 | 01 | 52205-A03-000 | 方向柱總成 | Steering Shaft A'ssy | ED | 1
F-7 | 02 | 93510-A03-000 | PU襯套 | Bush, PU |  | 1
F-7 | 03 | 52120-A03-000 | 軸固定座 | Shaft Holder, Steering |  | 2
F-7 | 04 | 91700-08065-12G-1 | 六角緣面螺栓 | Hex Washer Face Bolt | M8*65 | 2
F-7 | 05 | 96200-168031 | 油環 | O-Ring | 16.8*3.1 | 1
F-7 | 06 | 93317-A03-000 | 方向塑膠軸套 | Bush,Steering Shaft |  | 1
F-7 | 07 | 93610-A03-000 | 防塵軸封 | Dustproof Rubber |  | 1
F-7 | 08 | 93609-A01-100 | 防塵蓋 | cover | KC3Y 31.8*38.5*7 | 1
F-7 | 09 | 93100-12232-23G | 平面墊圈 | Washer,Plate | 12.2*32*2.3 | 1
F-7 | 10 | 92130-12S-17G | 緣面彈片螺帽 | Nut, Insert Lock | M12 | 1
F-7 | 11 | 94000-03032 | 開口銷 | Cotter pin | 3.2x32 | 1
F-7 | 12 | 52300-A03-000 | 轉向拉桿 | Link Ass'y |  | 2
F-7 | 13 | 52325-A03-001 | 前輪轉向軸(右) | Knuckle, R. |  | 1
F-7 | 14 | 52320-A03-001 | 前輪轉向軸(左) | Knuckle, L. |  | 1
F-7 | 15 | 71250-A03-000 | 前塑蓋支架 | Support |  | 1
F-7 | 16 | 52310-A03-000 | 萬向頭 | Ball Joint, Left Thread | 左牙 | 2
F-7 | 17 | 52315-A03-000 | 萬向頭 | Ball Joint, Right Thread |  | 2
F-7 | 18 | 92141-10-14G | 開槽止鬆緣面螺帽-200入 | Cross Thread Nut | M10 | 4
F-7 | 19 | 94000-02525 | 開口銷 | Cotter pin | 2.5x25 | 4
F-7 | 20 | 93300-0814-47A | 間隔管 | Spacer tube | 8.5*14.2*47.5 | 2
F-7 | 21 | 93107-21228-10-1 | 平面墊圈(SK5) | Washer , Plate(SK5) | 21.2*28*1 | 2
F-7 | 22 | 71256-A03-000 | 前左方向燈支架 | Signal Light Support,Front L. |  | 1
F-7 | 23 | 71258-A03-000 | 前右方向燈支架 | Signal Light Support,Front R. |  | 1
F-7 | 24 | 91750-06020-10G-1 | 六角附墊圈螺栓 | Bolt, Hex | M6x20 | 2
F-7 | 25 | 91825-05016 | 圓頭十字自攻釘 | Screw, Tapping | M5x16 | 2
F-7 | 26 | 97413-A03-000 | 夾緊扣環 | Clip | 黑色 | 1
F-7 | 27 | 52305-A03-000 | 轉向節螺栓 | Pull Rod |  | 2
F-8 |  |  | 手把.拉桿.開關組合 | HANDLE BAR |  | 0
F-8 |  | F-8 |  |  |  | 0
F-8 | 01 | 51100-A03-002-SI | 手把 | Handlebar | 銀色 | 1
F-8 | 02 | 51105-A03-100 | 手把套 | Grip, Handle | HY-606M 內管徑:20mm 全黑色 | 2
F-8 | 03 | 61101-A03-000 | 左開關組合 | Handle Switch Ass'y, L. | 含阻風門座 | 1
F-8 | 04 | 31410-A03-000 | 加油門座 | Bottom Clamp, Thumb Throttle | ATV式/KTL-501-R | 1
F-8 | 05 | 31405-A03-002 | 左拉桿組(碟煞總泵) | Lever Ass'y, Left(Disk brake) | 有駐車機構,后視鏡鎖孔,無夾持具,缸徑12.7/螺栓35.5mm | 1
F-8 | 06 | 31470-A03-000 | 機械式駐車拉桿 | Parking Brake Ass'y |  | 1
F-8 | 07 | 31215-A03-000 | 油門線 | Cable, Thumb Throttle |  | 1
F-8 | 08 | 31210-A03-010 | 後駐車剎車導線 | Parking Cable | 機械式駐車用 | 1
F-8 | 09 | 52105-A03-000 | 手把下固定座 | Bottom Clamp, Handlebar |  | 2
F-8 | 10 | 52110-A03-000 | 手把上固定座 | Top Clamp, Handlebar |  | 2
F-8 | 11 | 91700-08065-12G-1 | 六角緣面螺栓 | Hex Washer Face Bolt | M8*65 | 4
F-8 | 12 | 71320-A03-000 | 飾蓋支撐座 | Support, Meter fender |  | 1
F-8 | 13 | 72200-A03-100-BK | 碼錶飾蓋 | Meter Fender, Black | 黑 | 1
F-8 | 14 | 63300-A03-011 | 速度錶總成 | Speedometer Ass'y | 油量錶阻抗值變更 | 1
F-8 | 15 | 61204-A03-001 | 前煞車開關 | switch | L=550mm | 0
F-8 | 16 | 91731-06012S | 圓頭十字螺栓(不銹鋼) | Screw,Cross | M6*12 | 1
F-8 | 17 | 31220-A03-001 | 阻風門線 | Cable, Manual Choke | 外殼960x自由長60 | 1
F-8 | 18 | 51115-A03-001 | 後視鏡組, L+R | Rear Mirror, L+R | FP-318-3A/加轉接座 | 1
F-8 | 19 | 93104-06014-08 | 尼龍墊圈 | Washer, Nylon | 6.0x14x0.8t | 1
F-8 | 20 | 31460-A03-010 | 110用完 前煞車右拉桿組合-500入 | Lever Ass'y,Right | 含后視鏡孔座/14mm | 1
F-8 | 21 | 63302-A03-000 | 速度錶配件包 | Sensor Kit |  | 1
F-8 | 22 | 91760-06022-05G-1 | 內六角承窩螺栓 | Bolt, Hexagon, Socker | M6x22 | 2
F-8 | 23 | 31404-A03-010 | 拉桿 | Lever | 右邊/黑色 | 1
F-8 | 24 | 31404-A03-020 | 拉桿 | Lever | 左邊/黑色 | 1
F-9 |  |  | 煞車 | BRAKE |  | 0
F-9 |  | F-9 |  |  |  | 0
F-9 | 01 | 31360-A03-001 | 後煞車卡鉗總成 | Caliper Ass'y ,Rear | 缸徑38mm/TFT-101 | 1
F-9 | 02 | 31335-A03-000 | 右前剎車卡鉗總成 | Caliper Ass'y,Front Right | 缸徑30mm/來令片BC-820 | 1
F-9 | 03 | 31336-A03-000 | 左前剎車卡鉗總成 | Caliper Ass'y,Front Left | 缸徑30mm/來令片BC-820 | 1
F-9 | 04 | 31337-A03-001 | 內外煞車片 | Brake Pad , Disk Brake | TFT-101 | 1
F-9 | 05 | 31305-A12-000 | 前剎車碟盤 | Brake Disc,Front | 浪花碟 | 2
F-9 | 06 | 91710-08018-12G-2 | 六角緣面螺栓(耐落) | Hex. Bolt, Flange | M8x18 | 4
F-9 | 07 | 91831-A03-100 | 剎車碟盤固定螺栓 | Bolt, Brake Disc | BL | 6
F-9 | 08 | 91710-10022-14G-1 | 六角緣面螺栓(耐落) | Hex. Bolt, Flange | M10x22 | 2
F-9 | 09 | 31337-A03-000 | 內外煞車片 | Brake Pad , Disk Brake | BC-820 | 2
F-9 | 10 | 93100-08217-10W-1 | 平面墊圈 | Washer, Plate | 8.2x17x1.0 | 4
F-10 |  |  | 油箱組合 | FUEL TANK |  | 0
F-10 |  | F-10 |  |  |  | 0
F-10 | 01 | 12100-A03-002 | 汽油箱本體 | Tank, Fuel |  | 1
F-10 | 02 | 12150-A03-001 | 汽油箱蓋組合 | Cap Ass'y, Fuel Tank |  | 1
F-10 | 03 | 12105-A03-000 | 汽油杯 | Valve, Fuel |  | 1
F-10 | 04 | 91760-06014-05G | 六角承窩螺栓 | Hex Socket Bolt | M6x14 | 2
F-10 | 05 | 12310-A03-000 | 汽油管 | Tube, Fuel | 耐臭氧-6*10.5*240 | 1
F-10 | 06 | 97411-095-08 | 束環(B-00004-07)-3000入 | Clip | 孔徑9.5~12 | 2
F-10 | 07 | 12313-A03-101 | 真空油管 | Vacuum Tube,Fuel | 耐臭氧-4.5*8.5*90 | 1
F-10 | 08 | 97411-078-06 | 束環 | Clip | 孔徑7.8~9.5 | 2
F-10 | 09 | 91700-06016-10G | 六角緣面螺栓 | Hex Washer Face Bolt | M6x16 | 1
F-10 | 10 | 93100-06524-16G | 平面墊圈 | Washer , Plate | 6.5*24*1.6 | 5
F-10 | 11 | 91762-05030-04 | 六角承窩螺栓(不鏽鋼) | Hex. Socket Bolt | P91760-05028-04W用完 M5*P0.8*30 | 3
F-10 | 12 | 12110-A03-000 | 緩衝泡棉 | sponge | 15*200mm*7T(3M-6408) | 2
F-10 | 13 | 12115-A03-003 | 汽油浮筒 | Gauge,Fuel Tank | 線長600 | 1
F-10 | 14 | 91710-05016-08B | 六角緣面螺栓(耐落) | Hex Washer Face Bolt | M5x16 | 9
F-10 | 15 | 93300-0610-10 | 間隔管/批/10000PCS | Spacer tube | 6.2*10*10 | 1
F-10 | 16 | 12101-A03-000 | 汽油箱蓋固定座 | Feul Cap, Carrier |  | 1
F-10 | 17 | 93502-A03-001 | 汽油箱蓋橡膠墊圈 | Rubber Washer, Feul Cap |  | 1
F-10 | 18 | 72125-A01-000 | 隔熱墊(前) | Heat Cushion(Front) | 130*180*5t | 1
F-10 | 19 | 91750-06020-10G-1 | 六角附墊圈螺栓 | Bolt, Hex | M6x20 | 4
F-11 |  |  | 前輪 | FRONT WHEEL |  | 0
F-11 |  | F-11 |  |  |  | 0
F-11 | 01 | 23100-A03-101 | 前輪圈固定座總成 | Wheel Hub Ass'y,Front | PCD.145 | 2
F-11 | 02 | 23100-A03-101-1 | 前輪圈固定座本體 | Wheel Hub ,Front |  | 2
F-11 | 03 | 95100-6202LU | 滾珠軸承 | Bearing, Ball |  | 2
F-11 | 04 | 95100-6004LLU | 滾珠軸承 | Bearing, Ball | 6004LLU | 2
F-11 | 05 | 96100-284207 | 油封 | Oil Seal | 28x42x7 | 2
F-11 | 06 | 96100-203507 | 油封 | Oil Seal | 20x35x7 | 2
F-11 | 07 | 93325-A03-000 | 內襯套 | Spacer, Inner | 16/20.6*24.6*20 | 2
F-11 | 08 | 93300-1520-10 | 間隔管 | Spacer tube | 15*20*10 | 2
F-11 | 09 | 93300-2128-07 | 間隔管 | Spacer | 21*28*7 | 2
F-11 | 10 | 24205-A03-310 | 輪圈(鋁合金/旋壓式) | Wheel Rim (Aluminum),Front | 10*5.5 | 2
F-11 | 11 | 24190-A13-020 | 輪圈螺帽 | Nut |  | 8
F-11 | 12 | 93100-14540-45G | 平面墊圈 | Washer, Plate | 14.5x40x4.5 | 2
F-11 | 13 | 92140-14-21G | 開槽止鬆螺帽 | Cross Thread Nut | M14 | 2
F-11 | 14 | 94000-03032 | 開口銷 | Cotter pin | 3.2x32 | 2
F-11 | 15 | 24110-A03-030 | 輪胎(前) | Tire,Front(Off-Road) | K532F AT21*7-10 | 2
F-11 | 16 | 24106-A01-010 | 風嘴(不鏽鋼) | Valve, Tire | 鋁圈專用 | 2
F-11 | 17 | 93615-A01-000 | 護套 | Cap, Rubber | PK-6142 | 2
F-12 |  |  | 後輪 | REAR WHEEL |  | 0
F-12 |  | F-12 |  |  |  | 0
F-12 | 01 | 23105-A03-000 | 後輪圈固定座 | Wheel Hub ,Rear |  | 2
F-12 | 02 | 24206-A03-310 | 輪圈(鋁合金/旋壓式) | Alloy Wheel Rim,Rear | 9*8 | 2
F-12 | 03 | 24190-A13-020 | 輪圈螺帽 | Nut |  | 8
F-12 | 04 | 93100-18240-45G | 平面墊圈 | Washer , Plate | 18.2*40*4.5 | 2
F-12 | 05 | 92140-18-27G | 開槽止鬆螺帽 | Cross Thread Nut | M18 | 2
F-12 | 06 | 94000-04046 | 開口銷 | Cotter pin | 4*46 | 2
F-12 | 07 | 24115-A03-040 | 輪胎(後) | Tire,Front(Off-Road) | K533 AT20*11-9 | 2
F-12 | 08 | 24106-A01-010 | 風嘴(不鏽鋼) | Valve, Tire | 鋁圈專用 | 2
F-12 | 09 | 93615-A01-000 | 護套 | Cap, Rubber | PK-6142 | 2
F-13 |  |  | 後輪軸固定座 | REAR AXLE ASS'Y |  | 0
F-13 |  | F-13 |  |  |  | 0
F-13 | 01 | 23205-A12-000 | 後輪軸 | Wheel Axle,Rear | 含緊迫環+C形扣環 | 1
F-13 | 02 | 92112-38-46W | 六角螺帽-倒角-2000入 | Hex. Acorn Nut |  | 2
F-13 | 03 | 23215-A03-100 | 後輪軸固定座 | Rear Axle Bearing Carrier |  | 1
F-13 | 04 | 93330-A03-100 | 後輪軸固定座間隔管 | Spacer,Rear Axle Bearing |  | 1
F-13 | 05 | 95100-6008LLU C3 | 6008NKE用完 滾珠軸承 | Bearing,Ball | MOTO 6008LLU C3 | 2
F-13 | 06 | 96100-506808 | 油封 | Oil Seal | 50*68*8 | 2
F-13 | 07 | 31355-A03-000 | 碟剎固定座 | Disc Connector |  | 1
F-13 | 08 | 31350-A12-000 | 後剎車盤 | Disc Plate | 浪花碟 | 1
F-13 | 09 | 91734-10020-08G | 埋頭六角承窩螺栓(耐落) | Bolt | 10*20 | 4
F-13 | 10 | 23300-A03-000 | 後鏈輪組 | Sprocket Ass'y(Rear) | 520-40T | 1
F-13 | 11 | 23310-A03-000 | 後鏈輪固定座 | Sprocket Holder, Driven |  | 1
F-13 | 12 | 23305-A03-000 | 鏈輪 | Sprocker | 520-40T | 1
F-13 | 13 | 93100-10022-20C-1 | 平面墊圈 | Washer, Plate | 10x22x2 | 4
F-13 | 14 | 92131-10N-17G | 尼龍止鬆螺帽 | Nut, Insert Lock | M10 | 4
F-13 | 15 | 91733-10030-06G | 埋頭六角承窩螺栓 | Bolt | M10*30 | 4
F-13 | 16 | 93107-38550-20 | 平面墊圈(SK5) | Washer , Plate(SK5) | 38.5*50*2.0 | 2
F-13 | 17 | 92110-38-46W | 六角螺帽-1000入 | Hex. Acorn Nut |  | 1
F-13 | 18 | 23315-NP520S-096 | 鏈條(油封) | Chain | 附全目/電鍍 | 1
F-13 | 19 | 71222-A03-001 | 驅動鏈輪護蓋 | Guard, Chain | 含間隔管 | 1
F-13 | 20 | 91700-06038-10G | 六角緣面螺栓 | Hex.Washer Face Bolt | M6x38 | 2
F-13 | 21 | 23205-A12-000-2 | 緊迫環 | Clip |  | 1
F-13 | 22 | 97413-A12-000 | 夾緊環 | Clip |  | 1
F-14 |  |  | 水箱組合 | RADIATOR |  | 0
F-14 |  | F-14 |  |  |  | 0
F-14 | 01 | 15230-A03-000 | 水箱總成 | Radiator Assembly | 含風扇/襯套*2/墊圈*2 | 1
F-14 | 02 | 71312-A03-000 | 水箱下支撐座 | Support, Radiator |  | 1
F-14 | 03 | 91700-06016-10G | 六角緣面螺栓 | Hex Washer Face Bolt | M6x16 | 4
F-14 | 04 | 91750-06025-10G | 六角附墊圈螺栓 | Hex. Bolt,Flange, Washer | M6X25 | 2
F-14 | 05 | 15233-A03-001 | 冷卻水管 A | Hose A, Liquid | (水箱--水箱蓋) | 1
F-14 | 06 | 15233-A03-010 | 冷卻水管 B | Hose B, Liquid(Radiator-Cylind | (汽缸頭-水箱) | 1
F-14 | 07 | 15233-A03-030 | 冷卻水管 D | Hose D, Liquid (Radiator-Pump) | (水箱-水泵) | 1
F-14 | 08 | 15229-A03-000 | 加水口頸組 | Pour Set | 含水箱蓋 | 1
F-14 | 09 | 15232-A01-000 | 水箱蓋 | Cap, Radiator |  | 1
F-14 | 10 | 97411-230-12 | 束環(B-00067-07)-3000入 | Clip | 孔徑23~28 | 6
F-14 | 11 | 97411-106-08 | 束環 | Clip | 孔徑10.6~13 | 2
F-14 | 12 | 97411-078-06 | 束環 | Clip | 孔徑7.8~9.5 | 2
F-14 | 13 | 15108-A03-100 | 洩壓水管 | Hose, Pressure Release | 耐臭氧 5*9*190 | 1
F-14 | 14 | 15107-A03-000 | 副水箱水管 | Hose, Aux Liquid Bottle | 7*11*460 | 1
F-14 | 15 | 71310-A03-000 | 副水箱支撐架 | Aux. Liquid Bottle Holder |  | 1
F-14 | 16 | 15105-A03-000 | 副水箱 | Aux. Liquid Bottle | PP材質 | 1
F-14 | 17 | 12205-A01-001 | 機油箱蓋(新型) | Cap, Oil Tank |  | 1
F-14 | 18 | 15236-A03-000 | 水箱護網 | Mesh, Radiator |  | 1
F-14 | 19 | 15250-E10-002 | 風扇開關 | Fan Switch |  | 1
F-14 | 20 | 91750-06014-10G-1 | 六角附墊圈螺栓 | Bolt, Hex | M6x14 | 3
F-14 | 21 | 92130-06S-10G | 緣面彈片螺帽 | Nut, Insert Lock | M6 | 2
F-14 | 22 | 91700-06012-10G | 六角緣面螺栓 | Hex Washer Face Bolt | M6x12 | 2
F-14 | 23 | 15230-A03-010 | 水箱 | Radiator | 不含風扇 | 1
F-14 | 24 | 18100-E10-000 | 風扇 | Fan | 含馬達 | 1
F-15 |  |  | 煞車油管 | BRAKE OIL TUBE |  | 0
F-15 |  | F-15 |  |  |  | 0
F-15 | 01 | 31408-A03-002 | 腳煞車搖臂 | Swing Arm,Footbrake |  | 1
F-15 | 02 | 96200-138024 | 油環 | oil seal | 13.8*2.4 | 2
F-15 | 03 | 91700-06057-10G | 六角緣面螺栓 | Hex Washer Face Bolt | M6x57 | 1
F-15 | 04 | 93100-06524-16G | 平面墊圈 | Washer , Plate | 6.5*24*1.6 | 1
F-15 | 05 | 92130-06S-10G | 緣面彈片螺帽 | Nut, Insert Lock | M6 | 3
F-15 | 06 | 97211-A03-000 | 回位彈簧-1000入 | Return Spring |  | 1
F-15 | 07 | 97210-A03-000 | 煞車開關彈簧-1000入 | Spring, Braking Switch |  | 1
F-15 | 08 | 94005-07021-2 | 帶頭銷 | Pin | 7x21 | 1
F-15 | 09 | 93100-07013-10W-1 | 平面墊圈 | Washer, Plain | 7x13x1.0 | 1
F-15 | 10 | 94000-01620 | 開口銷 | Cotter pin | 1.6x19 | 1
F-15 | 11 | 31406-A03-000 | 100用完 腳煞車總泵-500入 | Hydraulic Pump,Footbrake | 內徑19mm (134.5mm-固定距離) | 1
F-15 | 12 | 31228-A03-110 | 腳煞車泵三通管 | Hose, Footbrake | 鐵氟龍管 | 1
F-15 | 13 | 31225-A03-120 | 後煞車軟管 | Hose, Rear Disk Brake | 鐵氟龍管 | 1
F-15 | 14 | 31229-A03-110 | 手剎車軟管 | Hose, Hand Brake | 鐵氟龍管 | 2
F-15 | 15 | 31227-A03-111 | 右前剎車軟管 | Hose, Front Brake R. | 鐵氟龍管 | 1
F-15 | 16 | 31226-A03-111 | 左前剎車軟管 | Hose, Front Brake L. | 鐵氟龍管 | 1
F-15 | 17 | 91830-A01-000 | 油管螺栓(500入) | Bolt, Brake Hose |  | 12
F-15 | 18 | 91830-A03-100 | 油管螺栓(2孔) | Bolt, Brake Hose |  | 1
F-15 | 19 | 93101-10515-12-1 | 銅平面墊圈 | Washer, Copper | 10.5x15x1.2 | 25
F-15 | 20 | 91700-06012-10G | 六角緣面螺栓 | Hex Washer Face Bolt | M6x12 | 1
F-15 | 21 | 31403-A03-000 | 前後剎車分油閥 | Brake Oil Valve |  | 1
F-15 | 22 | 71270-A03-000 | 分油閥固定座 | Bracket, Brake Valve |  | 1
F-15 | 23 | 31403-A03-010 | 110用完 前後剎車分油閥 | Brake Oil Valve |  | 1
F-15 | 24 | 91700-06070-08G | 六角緣面螺栓 | Hex Washer Face Bolt | M6x70 | 2
F-15 | 25 | 91700-06025-10G | 六角緣面螺栓 | Hex Washer Face Bolt | M6x25 | 2
F-15 | 26 | 83115-A03-010 | 煞車管固定片 | Clip, Brake Hose |  | 2
F-15 | 27 | 91825-05016 | 圓頭十字自攻釘 | Screw, Tapping | M5x16 | 2
F-16 |  |  | 排檔機構 | GEAR |  | 0
F-16 |  | F-16 |  |  |  | 0
F-16 | 01 | 41075-A03-101 | 排檔連動桿 | Rod Ass'y, Change Handle | PHS8R/L-W519.5mm/電鍍五彩鋅 | 1
F-16 | 02 | 91710-08028-12G-1 | 六角緣面螺栓(耐落) | Hex Washer Face Bolt | M8x28 | 1
F-16 | 03 | 41062-A03-101 | 排檔連動桿軸座 | Support, Shaft Stick | ED黑色 | 1
F-16 | 04 | 92130-06S-10G | 緣面彈片螺帽 | Nut, Insert Lock | M6 | 1
F-16 | 05 | 41603-A03-000 | 排檔座 | Support, Gear |  | 1
F-16 | 06 | 92120-06-10G | 六角緣面螺帽(1000入) | Nut,Hex. Flange | M6 | 2
F-16 | 07 | 91700-06025-10G | 六角緣面螺栓 | Hex Washer Face Bolt | M6x25 | 1
F-16 | 08 | 94005-08042 | 帶頭銷 | Pin | 8x42 | 1
F-16 | 09 | 93100-08217-10W-1 | 平面墊圈 | Washer, Plate | 8.2x17x1.0 | 1
F-16 | 10 | 94000-01620 | 開口銷 | Cotter pin | 1.6x19 | 1
F-16 | 11 | 97275-A03-001 | 回位彈簧-排擋桿 | Spring, Gear |  | 1
F-16 | 12 | 91760-06025-05W-1 | 內六角承窩螺栓 | Hex. Socket Bolt | M6x25 | 1
F-16 | 13 | 41070-A03-100 | 排檔桿 | Shift Stick |  | 1
F-16 | 14 | 41080-A03-000 | 排檔頭 | knob ,shift stick | 材質:PPR | 1
F-16 | 15 | 91760-05012-05W | 六角承窩螺栓 | Hex Socket Bolt | M5x12 | 1
F-16 | 16 | 41061-A03-100 | 排檔固定座 | Holder, Shift Stick |  | 1
F-16 | 17 | 91700-08012-12G | 六角緣面螺栓-ENG | Hex. Bolt, Flange | M8x12 | 2
F-17 |  |  | 前.後蓋 | FRONT/REAR FENDER |  | 0
F-17 |  | F-17 |  |  |  | 0
F-17 | 01 | 72205-A03-101-BK | 前蓋 | Front Fender, Black | 黑 | 1
F-17 | 02 | 72210-A03-101-BK | 後蓋 | Rear Fender, Black | 黑色 | 1
F-17 | 03 | 72250-A03-100 | 後飾蓋 | Cover Fender, Rear (On-road) | 咬花--黑色 | 1
F-17 | 04 | 72245-A03-101-BK | 前飾蓋 | Cover Fender, Front (black) | 噴漆黑 | 1
F-17 | 05 | 71305-A03-030-BK | 座墊總成 | Black Seat, ACCESS | 黑色#03(車縫式+鬆緊帶+10%GF)/印刷ACCESS | 1
F-17 | 06 | 93611-A03-000 | 橡膠鉚釘 | Rivet,Rubber |  | 10
F-17 | 07 | 92210-A01-100 | U型螺帽(達可銹)(1000入 | Nut, U shape | A-00083-07 | 4
F-17 | 08 | 93104-06014-08 | 尼龍墊圈 | Washer, Nylon | 6.0x14x0.8t | 10
F-17 | 09 | 91731-06015S-1 | 圓頭十字螺栓(不銹鋼) | Bolt, Cross | M6x15 無附華司 | 6
F-17 | 10 | 91900-090025-12-1 | 六角緣面台階螺栓 | Bolt, Hex, Socker, Ladder | M6*12.9,台階ψ9*2.5 | 4
F-17 | 11 | 91731-06018S | 圓頭十字螺栓(不銹鋼) | Screw,Cross | M6x18 無附華司 | 4
F-17 | 12 | 91825-04012-1 | 圓頭十字自攻釘 | Philips Screw, Round head, Tap | M4x12 | 8
F-17 | 13 | 93100-05514-10G-2 | 平面墊圈 | Washer , Plate | 5.5*14*1.0 | 4
F-17 | 14 | 93502-A01-000 | 橡膠墊 | Rubber Mat | 20x7x3t | 4
F-17 | 15 | 92130-06S-10G | 緣面彈片螺帽 | Nut, Insert Lock | M6 | 6
F-17 | 16 | 72255-A03-101 | 排檔飾蓋 | Cover, Shaft Stick | PA6+20%玻纖+5%礦纖 | 1
F-17 | 17 | 93706-A03-000 | 配線固定夾 | Strap | ALT-200M-B | 2
F-17 | 18 | 93613-A03-000 | 塑膠孔塞(1000入) | Plastic Plug | 10mm | 14
F-17 | 19 | 83145-A12-000 | 電瓶固定座 | Holder, Battery |  | 1
F-17 | 20 | 93100-06519-12W-2 | 平面墊圈 | Washer, Plate | 6.5x19x1.2 | 2
F-17 | 21 | 71306-A03-000 | 座墊撥桿 | lever, seat |  | 1
F-17 | 22 | 71307-A03-000 | 撥桿固定片 | bracket |  | 2
F-17 | 23 | 97272-A03-000 | 扭力彈簧 | spring |  | 1
F-17 | 24 | 91700-06010-10C | 六角緣面螺栓 | Hex.Washer Face Bolt |  | 2
F-18 |  |  | 前.後燈組 | FRONT/TAIL LIGHT |  | 0
F-18 |  | F-18 |  |  |  | 0
F-18 | 01 | 62205-A03-000 | 010用完 頭燈組合 | Head Lamp Comp |  | 1
F-18 | 02 | 62206-A03-000 | 頭燈上固定座 | Head Lamp Bracket,Upper |  | 1
F-18 | 03 | 62206-A03-010 | 頭燈下固定座 | Head Lamp Bracket,Lower |  | 1
F-18 | 04 | 91750-05016-08G-1 | 六角附墊圈螺栓 | Hex. Bolt,Flange, Washer | M5x16 | 4
F-18 | 05 | 91825-05016 | 圓頭十字自攻釘 | Screw, Tapping | M5x16 | 8
F-18 | 06 | 62210-A01-000 | 尾燈組合 | Tail Light Comp | T003-UNL | 1
F-18 | 07 | 92130-06S-10G | 緣面彈片螺帽 | Nut, Insert Lock | M6 | 5
F-18 | 08 | 62220-A03-000 | 左前方向燈 | Singal Light, L. Front |  | 1
F-18 | 09 | 62215-A03-000 | 右前方向燈 | Signal Light, R Front |  | 1
F-18 | 10 | 62230-A03-000 | 左後方向燈 | Singal Light, L. Rear | 透明 | 1
F-18 | 11 | 62225-A03-000 | 右後方向燈 | Singal Light, R. Rear | 透明 | 1
F-18 | 12 | 62240-A01-000 | 後反光片 | Reflector, Rear | PS50-R | 2
F-18 | 13 | 93100-06013-10W-2 | 平面墊圈 | Washer , Plate | 6x13x1.0 | 4
F-18 | 14 | 92131-05N-08G-2 | 尼龍止鬆螺帽(無緣面) | Nut, Insert Lock | M5 | 2
F-18 | 15 | 83117-A03-000 | 位置燈固定片 | Holder, Position Light |  | 1
F-18 | 16 | 91731-06015S-1 | 圓頭十字螺栓(不銹鋼) | Bolt, Cross | M6x15 無附華司 | 1
F-18 | 17 | 93100-05514-10G-2 | 平面墊圈 | Washer , Plate | 5.5*14*1.0 | 2
F-18 | 18 | 62250-A03-000 | 位置燈 | Position Light |  | 1
F-19 |  |  | 主配線 | ELETRONICS |  | 0
F-19 |  | F-19 |  |  |  | 0
F-19 | 01 | 63205-A03-000 | 電瓶 | Industrial Accumulator | GTX12-BS | 1
F-19 | 02 | 63120-A03-020 | 保險絲 | Fuse, 15A | 15安培 | 1
F-19 | 03 | 63112-A26-000 | 接地線 | Cable, Ground Connection |  | 1
F-19 | 04 | 63115-A03-001 | 保險絲盒 | Box, Fuse | 15A/單組 | 1
F-19 | 05 | 63110-A03-000 | 位置燈配線 | Cable,Position Lamp |  | 1
F-19 | 06 | 63100-A03-000 | 主配線 | Main Wire Ass'y |  | 1
F-19 | 07 | 61106-A03-001 | 電源開關總成 | Main Switch Ass'y | 電源開關/手把鎖/汽油箱蓋/止片 | 1
F-19 | 08 | 61107-A01-000 | 電源鎖固定片 | Clip, Main Switch |  | 1
F-19 | 09 | 61115-A03-000 | C.D.I 電子元件 | C.D.I Unit | 全晶式 | 1
F-19 | 10 | 61205-A03-001 | 煞車開關 | Switch,Footbrake | BW-TB51 Ba (1) | 1
F-19 | 11 | 61130-A03-001 | 起動電驛 | Starter Relay | 增加絕緣套 | 1
F-19 | 12 | 61145-A03-100 | 喇叭 | Horn | 38110-CL2-9000 | 1
F-19 | 13 | 61150-A03-101 | 方向燈電譯 | Blink Relay | 40W | 1
F-19 | 14 | 61109-A03-000 | 高壓線圈總成 | Ignition Coil Comp | 直接昇壓式 | 1
F-19 | 15 | 61120-A03-010 | 整流穩壓器 | Rectifier & Regulator | 3相全波/260W/25A | 1
F-19 | 16 | 61215-A03-010 | 電動檔位控制 | Switch,Gear Change | 任何檔位起動 | 1
F-19 | 17 | 93705-TSL48200YB | 束帶(黑色)100條/包 | Strap | 寬4.8x200mm | 25
F-19 | 18 | 91700-06012-10G | 六角緣面螺栓 | Hex Washer Face Bolt | M6x12 | 1
F-19 | 19 | 91750-05016-08G-1 | 六角附墊圈螺栓 | Hex. Bolt,Flange, Washer | M5x16 | 2
F-19 | 20 | 91732-06012G | 內六角埋頭螺栓 | Screw,Cross | M6X12 | 2
F-19 | 21 | 91700-06016-10G | 六角緣面螺栓 | Hex Washer Face Bolt | M6x16 | 4
F-19 | 22 | 61230-A03-000 | 電源供應器 | Power Supplier-12V | 12V/15A(TC-6613W) | 1
F-19 | 23 | 61105-A03-000 | 電源鎖 | Lock, Main Switch |  | 1
F-19 | 24 | 61108-A03-000 | 手把鎖 | Lock, Handle Bar |  | 1
F-19 | 25 | 72105-A03-001 | 工具包 | Tool Box |  | 1
F-19 | 26 | 93705-CV300SBK | 束帶(黑色) | Strap | 寬4.8mm*30cm | 4
F-20 |  |  | 空濾器總成 | AIR FILTER ASS'Y |  | 0
F-20 |  | F-20 |  |  |  | 0
F-20 | 01 | 17300-E10-010 | 空氣濾清器總成 | Air Cleaner Ass'y | 含本體/上蓋/濾清器/及固定機構/二次管 | 1
F-20 | 02 | 17331-E10-000 | 空濾器導管(A03) | Duct, Air Cleaner | BSR-33用 | 1
F-20 | 03 | 97414-060090 | 束環 | Clip | ZHC 40-60*9W | 2
F-20 | 04 | 97414-090090 | 束環 | Clip | ZHC 70-90*9W | 1
F-20 | 05 | 17336-A03-000 | 進氣導管 | Duct, Intake |  | 1
F-20 | 06 | 17335-A03-000 | 進氣管 | Hose, Intake |  | 1
F-20 | 07 | 97414-050090 | 束環(水管用)(1000入) | Clip | ZHC-50 | 1
F-20 | 08 | 91710-05010-08B | 六角緣面螺栓(耐落) | Hex Washer Face Bolt | M5x10 | 3
F-20 | 09 | 16300-E10-000 | 濾油減壓盒 | Oil Filter, Box | 含海綿 | 1
F-20 | 10 | 91700-06016-10G | 六角緣面螺栓 | Hex Washer Face Bolt | M6x16 | 6
F-20 | 11 | 16311-12600 | 減壓管A | Hose A, Pressure Release | 耐臭氧--12*18*600 | 1
F-20 | 12 | 15107-A03-000 | 副水箱水管 | Hose, Aux Liquid Bottle | 7*11*460 | 1
F-20 | 13 | 97411-106-08 | 束環 | Clip | 孔徑10.6~13 | 2
F-20 | 14 | 97411-178-10 | 束環(B-35-03)-5000入 | Clip | 孔徑17.8~ 21.8 | 6
F-20 | 15 | 17360-E10-000 | 通氣管-CVT | Hose, Breath |  | 1
F-20 | 16 | 17362-E10-000 | 出氣管-CVT | Hose, Breath Out |  | 1
F-20 | 17 | 97412-062080 | 束環 | Clip | 62*8(補強) | 2
F-20 | 18 | 83123-A03-000 | 固定片-通氣管 | Holder, Hose, Breath | 五彩電鍍 | 1
F-20 | 19 | 12166-A03-000 | 二次空氣閥付 | Reed Valve Ass'y, Air | EA0111A2 | 1
F-20 | 20 | 16311-12460 | 減壓管 | Hose, Pressure Release | 耐臭氧--12*18*460 | 1
F-20 | 21 | 12168-A03-001 | 二次空氣橡膠 | Hose, Air | 11.5*18.5*680 | 1
F-20 | 22 | 12313-A03-110 | 真空油管 | Vacuum Tube,Fuel | 耐臭氧 4.5*8.5*70 | 1
F-20 | 23 | 97411-078-06 | 束環 | Clip | 孔徑7.8~9.5 | 2
F-20 | 24 | 17320-E10-000 | 空氣濾清器濾棉 | Filter Element, Air Cleaner |  | 1
F-20 | 25 | 17321-E10-000 | 空濾棉支架 | support |  | 1
F-20 | 26 | 71206-A20-A00 | 機油減壓盒固定座 | Bracket,Oil Filter Box |  | 1
F-20 | 27 | 92130-06S-10G | 緣面彈片螺帽 | Nut, Insert Lock | M6 | 2
F-21 |  |  | 警告貼紙 | WARNING DECAL |  | 0
F-21 |  | F-21 |  |  |  | 0
F-21 | 01 | 72110-A03-020 | 警告貼紙-胎壓 | Warning Sticker, Tire Pressure | 85x65/英文 | 1
F-21 | 02 | 72110-A03-030 | 警告貼紙-騎乘 | Warning Sticker,Riding | 85x120.5/英文 | 1
F-21 | 03 | 72110-A01-050 | 警告貼紙-引擎防燙 | Warning Sticker, Engine Proof | 75x50/英文 | 1
F-21 | 04 | 72110-A03-000 | 警告貼紙-鏈條調整 | Warning Sticker,Chain Adjustme | 70x50/英文 | 1
F-21 | 05 | 72110-A03-010 | 警告貼紙-檔位控制(500入) | Warning Sticker,Gearshift | 85x65/英文 | 1
F-21 | 06 | 72110-A03-040 | 警告貼紙-騎乘換檔 | Warning Sticker, | 2.5x7/英文 | 1